## Suhut_Coal
Drill_Num | Lithology | Deep_begin | Deep_end | Thickness | Sample_Num | Lab_Num | Org_Moist% | Dry_Ash% | Org_Ash% | Dry_Vol% | Org_Vol% | Dry_Sulp% | Org_Sulp% | Dry_Hydro% | Org_Hydro% | Dry_GCV | Org_GCV | Dry_OVC | Org_OVC | Density
T-01 | LG | 16 | 16.2 | 0.2 | 4817 | L22-2161 | 16.5833 | 55.7421 | 46.4982 | 26.5312 | 22.1315 | 3.5042 | 2.9231 | 2.4992 | 2.0848 | 2755.2346 | 2298.3248 | 2632.2733 | 2104.5463
T-01 | ZC | 25.4 | 25.5 | 0.1 | 4818 | L22-2170 | 18.4083 | 77.9478 | 63.5989 | 15.1654 | 12.3737 | 1.0703 | 0.87326 | 1.1903 | 0.9712 | 1096.1287 | 894.3497 | 1037.565 | 745.3208 | 1.5
T-01 | XC | 25.8 | 26 | 0.2 | 4819 | L22-2209 | 21.4528 | 38.1115 | 29.9355 | 42.6862 | 33.5288 | 3.534 | 2.7759 | 3.4504 | 2.7102 | 3222.5174 | 2531.1979 | 3052.7579 | 2279.8662
T-02 | LG | 7 | 7.3 | 0.3 | 4923 | L22-2175 | 29.4667 | 53.8844 | 38.0065 | 37.9383 | 26.7591 | 7.7616 | 5.4745 | 3.3808 | 2.3846 | 2952.1762 | 2082.2683 | 2785.8401 | 1802.8792
T-02 | LG | 7.75 | 7.85 | 0.1 | 4924 | L22-2157 | 27.95 | 48.1742 | 34.7095 | 29.8343 | 21.4956 | 3.8593 | 2.7806 | 2.7852 | 2.0067 | 3146.7482 | 2267.2321 | 3009.716 | 2014.7754
T-02 | LG | 9.75 | 10 | 0.25 | 4925 | L22-2177 | 24.4889 | 61.6527 | 46.5546 | 29.563 | 22.3233 | 7.115 | 5.3726 | 2.6672 | 2.014 | 2447.2898 | 1847.9758 | 2316.0659 | 1614.1982
T-02 | LG | 17.5 | 18.1 | 0.6 | 4926 | L22-2140 | 27.9889 | 36.37 | 26.1904 | 35.3569 | 25.4609 | 6.1663 | 4.4404 | 3.5681 | 2.5694 | 4207.3535 | 3029.762 | 4031.805 | 2749.4087 | 1.4898
T-02 | LG | 23.5 | 24 | 0.5 | 4927 | L22-2141 | 27.3306 | 44.6923 | 32.4776 | 30.4729 | 22.1445 | 5.0659 | 3.6814 | 3.0169 | 2.1924 | 3561.053 | 2587.7975 | 3412.6221 | 2329.6155 | 1.2968
T-02 | CS | 24 | 24.2 | 0.2 | 4928 | L22-2179 | 15.8444 | 88.3161 | 74.3229 | 9.7064 | 8.1685 | 2.2059 | 1.8564 | 0.71326 | 0.60025 | 530.9616 | 446.8337 | 495.8693 | 330.1571
T-02 | LG | 24.2 | 24.7 | 0.5 | 4929 | L22-2186 | 26.4417 | 31.5968 | 23.2421 | 40.263 | 29.6168 | 7.2171 | 5.3088 | 3.9865 | 2.9324 | 4512.8271 | 3319.5604 | 4316.6922 | 3029.8577 | 1.65
T-02 | LG | 25.3 | 25.5 | 0.2 | 4930 | L22-2212 | 19.4556 | 56.7857 | 45.7377 | 26.7134 | 21.5162 | 4.0157 | 3.2344 | 2.4602 | 1.9816 | 2637.2642 | 2124.1698 | 2516.2218 | 1919.6713 | 1.6991
T-03 | ZC | 10.3 | 10.4 | 0.1 | 4931 | L22-2173 | 27.4361 | 58.4505 | 42.414 | 28.2084 | 20.4691 | 4.8605 | 3.527 | 2.2156 | 1.6078 | 2063.0669 | 1497.0416 | 1954.0576 | 1267.0416
T-03 | LG | 13.45 | 13.85 | 0.4 | 4932 | L22-2195 | 30.3167 | 43.7155 | 30.4624 | 34.924 | 24.3362 | 9.3611 | 6.5231 | 3.254 | 2.2675 | 3493.6075 | 2434.4621 | 3333.509 | 2156.1585
T-03 | ZC | 19.9 | 20 | 0.1 | 4933 | L22-2153 | 23.4389 | 53.5699 | 41.0137 | 27.3848 | 20.9661 | 6.4761 | 4.9582 | 2.5769 | 1.9729 | 2870.8317 | 2197.9407 | 2744.0476 | 1971.9595
T-03 | LG | 20.5 | 21.1 | 0.6 | 4934 | L22-2155 | 29.7417 | 23.5143 | 16.5208 | 41.2339 | 28.9703 | 9.1572 | 6.4337 | 4.2315 | 2.973 | 5102.6066 | 3585.0064 | 4894.4156 | 3275.1557 | 1.5308
T-03 | CS | 21.1 | 21.2 | 0.1 | 4935 | L22-2159 | 18.7028 | 53.8115 | 43.7472 | 38.2072 | 31.0614 | 0 | 0 | 1.9812 | 1.6106 | 901.8863 | 733.2085 | 804.4127 | 551.0999 | 1.87
T-03 | LG | 21.2 | 21.3 | 0.1 | 4936 | L22-2154 | 32.3722 | 14.1729 | 9.5848 | 42.6032 | 28.8116 | 6.839 | 4.6251 | 4.512 | 3.0514 | 5755.2807 | 3892.1685 | 5533.2891 | 3563.9932
T-03 | LG | 27.95 | 28.15 | 0.2 | 4726 | L22-2184 | 31.4861 | 27.0084 | 18.5045 | 43.8617 | 30.0514 | 7.8536 | 5.3808 | 4.4825 | 3.0711 | 5055.4265 | 3463.6693 | 4834.8895 | 3139.3972
T-03 | CS | 28.15 | 28.45 | 0.3 | 4727 | L22-2151 | 18.85 | 79.4119 | 64.4427 | 14.7726 | 11.9879 | 3.2098 | 2.6047 | 1.0665 | 0.86546 | 896.2847 | 727.335 | 843.8133 | 581.0795
T-03 | LG | 28.45 | 29.05 | 0.6 | 4728 | L22-2182 | 28.8944 | 41.644 | 29.6112 | 39.3833 | 28.0037 | 8.0865 | 5.75 | 3.78 | 2.6878 | 3888.5939 | 2765.0063 | 3702.6172 | 2473.8471 | 1.89
T-03 | LG | 32 | 32.2 | 0.2 | 4729 | L22-2192 | 28.3139 | 30.8365 | 22.1055 | 34.9137 | 25.0283 | 6.2463 | 4.4777 | 3.6129 | 2.5899 | 4545.4159 | 3258.4319 | 4367.6624 | 2975.281
T-04 | LG | 7.9 | 8.2 | 0.3 | 4917 | L22-2172 | 29.6528 | 36.7946 | 25.884 | 43.0708 | 30.2991 | 7.2313 | 5.087 | 4.0964 | 2.8817 | 4173.0075 | 2935.5949 | 3971.4642 | 2630.7245
T-04 | LG | 9.8 | 10 | 0.2 | 4922 | L22-2208 | 30.65 | 39.0081 | 27.0521 | 34.2678 | 23.7647 | 5.7833 | 4.0107 | 3.3023 | 2.2902 | 3824.2378 | 2652.1089 | 3661.7626 | 2370.8574
T-05 | ZC | 15.1 | 15.45 | 0.35 | 4814 | L22-2133 | 25.1444 | 55.9425 | 41.8761 | 31.5374 | 23.6075 | 6.1698 | 4.6185 | 2.9236 | 2.1885 | 2854.033 | 2136.4022 | 2710.1914 | 1890.4344 | 1.55
T-05 | LG | 15.7 | 16.2 | 0.5 | 4815 | L22-2134 | 31.6556 | 25.3822 | 17.3473 | 42.1879 | 28.8331 | 7.1024 | 4.8541 | 4.2933 | 2.9342 | 5018.2615 | 3429.7029 | 4807.0327 | 3111.2342 | 1.3929
T-05 | ZC | 17.8 | 18 | 0.2 | 4816 | L22-2197 | 28.3889 | 51.1909 | 36.6584 | 34.9506 | 25.0285 | 5.5348 | 3.9635 | 3.0221 | 2.1641 | 2846.7295 | 2038.5746 | 2698.0437 | 1775.9602
T-06 | LG | 24.6 | 24.9 | 0.3 | 3816 | L22-2189 | 27.6306 | 36.2373 | 26.2248 | 41.2543 | 29.8555 | 9.5116 | 6.8835 | 4.0544 | 2.9342 | 4319.3211 | 3125.8687 | 4119.8422 | 2829.5388
T-06 | LG | 25.1 | 25.3 | 0.2 | 3817 | L22-2193 | 29.8861 | 51.1984 | 35.8972 | 34.6855 | 24.3193 | 4.5661 | 3.2015 | 3.0085 | 2.1094 | 2853.7059 | 2000.8442 | 2705.6856 | 1732.6878
T-07 | LG | 4.2 | 4.5 | 0.3 | 4919 | L22-2158 | 35.9639 | 36.4983 | 23.3721 | 39.2621 | 25.1419 | 5.9613 | 3.8174 | 3.7897 | 2.4267 | 4127.1203 | 2642.8473 | 3940.6694 | 2325.6501
T-07 | ZC | 4.95 | 5.15 | 0.2 | 4920 | L22-2152 | 34.4194 | 67.9236 | 44.5446 | 23.2284 | 15.2333 | 1.4541 | 0.95359 | 1.8984 | 1.245 | 1717.6161 | 1126.4222 | 1624.2161 | 875.863
T-07 | LG | 6.9 | 7 | 0.1 | 4921 | L22-2213 | 30.2056 | 24.9743 | 17.4307 | 44.0282 | 30.7292 | 6.9935 | 4.8811 | 4.3437 | 3.0317 | 4921.6197 | 3435.0171 | 4707.9094 | 3119.7286 | 1.42
T-08 | ZC | 3.5 | 4.1 | 0.6 | 4731 | L22-2201 | 26.5528 | 54.109 | 39.7415 | 41.2028 | 30.2623 | 3.0988 | 2.276 | 3.3824 | 2.4843 | 2614.4298 | 1920.226 | 2448.0152 | 1651.9589
T-08 | CS | 4.1 | 4.45 | 0.35 | 4732 | L22-2202 | 25.5667 | 56.4062 | 41.985 | 42.0974 | 31.3345 | 0.43229 | 0.32177 | 1.96 | 1.4589 | 369.9597 | 275.3734 | 273.5293 | 62.9803 | 1.88
T-08 | LG | 4.45 | 5.2 | 0.75 | 4733 | L22-2171 | 29.1917 | 42.7629 | 30.2797 | 38.2602 | 27.0914 | 7.5507 | 5.3465 | 3.6667 | 2.5963 | 3792.1828 | 2685.1814 | 3611.7821 | 2396.8885 | 1.35
T-08 | ZC | 5.85 | 6.75 | 0.9 | 4734 | L22-2219 | 26.5056 | 46.0605 | 33.8519 | 34.0542 | 25.028 | 5.9504 | 4.3732 | 3.2502 | 2.3887 | 3479.4821 | 2557.226 | 3319.571 | 2293.9197 | 1.85
T-08 | CS | 6.75 | 6.95 | 0.2 | 4735 | L22-2176 | 25.6806 | 56.8466 | 42.2481 | 20.3598 | 15.1313 | 0 | 0 | 0.32787 | 0.24367 | 191.8825 | 142.606 | 175.7511 | <50 | 1.74
T-08 | LG | 6.95 | 7.2 | 0.25 | 4736 | L22-2199 | 29.675 | 28.1779 | 19.8161 | 41.1428 | 28.9337 | 6.5574 | 4.6115 | 4.1475 | 2.9167 | 4797.8396 | 3374.0807 | 4593.7817 | 3067.3645
T-08 | LG | 7.6 | 7.68 | 0.08 | 4737 | L22-2183 | 27.6778 | 40.258 | 29.1155 | 40.1297 | 29.0227 | 5.3642 | 3.8795 | 3.5819 | 2.5905 | 3583.371 | 2591.5735 | 3407.1413 | 2311.8925
T-08 | LG | 9.1 | 9.4 | 0.3 | 4738 | L22-2178 | 28.1278 | 44.5005 | 31.9835 | 40.1246 | 28.8385 | 5.3115 | 3.8175 | 3.5515 | 2.5525 | 3364.8427 | 2418.3872 | 3190.1092 | 2138.0996 | 1.52
T-08 | CS | 9.4 | 9.65 | 0.25 | 4739 | L22-2206 | 19.6028 | 81.6103 | 65.6124 | 13.9131 | 11.1857 | 2.8214 | 2.2683 | 1.0893 | 0.87574 | 925.6468 | 744.1943 | 872.0548 | 593.2926
T-08 | ZC | 10.5 | 10.6 | 0.1 | 4740 | L22-2150 | 19.6083 | 79.863 | 64.2032 | 13.0187 | 10.466 | 2.3613 | 1.8983 | 0.93844 | 0.75443 | 870.0232 | 699.4262 | 823.8521 | 554.4626
T-08 | ZC | 11.1 | 11.2 | 0.1 | 4741 | L22-2168 | 18.6361 | 79.7742 | 64.9074 | 14.6815 | 11.9455 | 1.1206 | 0.9118 | 0.99924 | 0.81302 | 793.2053 | 645.3826 | 744.0427 | 502.8835 | 1.86
T-08 | LG | 11.2 | 12.3 | 1.1 | 4742 | L22-2203 | 27.5278 | 42.5257 | 30.8193 | 33.8345 | 24.5206 | 6.3136 | 4.5756 | 3.2817 | 2.3783 | 3693.0731 | 2676.4521 | 3531.6156 | 2408.0375 | 1.42
T-08 | XC | 12.3 | 12.5 | 0.2 | 4743 | L22-2174 | 24.7444 | 51.7517 | 38.946 | 36.9093 | 27.7763 | 0.31777 | 0.23914 | 1.7486 | 1.3159 | 781.7548 | 588.3139 | 695.7224 | 387.4753
T-08 | LG | 13.15 | 13.25 | 0.1 | 4744 | L22-2188 | 24.4444 | 68.1498 | 51.4909 | 22.0157 | 16.6341 | 2.8629 | 2.1631 | 1.6683 | 1.2605 | 1498.0715 | 1131.8762 | 1415.9927 | 935.4167
T-09 | SI | 1.4 | 1.55 | 0.15 | 4890 | L22-2217 | 31.3779 | 59.9401 | 41.1322 | 19.8224 | 13.6026 | 0.32524 | 0.22319 | 0.31171 | 0.21391 | 95.3253 | 65.4142 | 79.9889 | <50
T-09 | ZC | 1.55 | 1.75 | 0.2 | 4891 | L22-2216 | 25.2514 | 51.6575 | 38.6132 | 41.8376 | 31.273 | 3.7025 | 2.7676 | 2.9868 | 2.2326 | 2078.5934 | 1553.719 | 1931.6423 | 1304.9923
T-09 | LG | 2.5 | 3.5 | 1 | 4892 | L22-2135 | 29.1806 | 43.0306 | 30.474 | 38.9206 | 27.5634 | 6.557 | 4.6436 | 3.6886 | 2.6123 | 3745.9678 | 2652.8736 | 3564.4882 | 2363.8577 | 1.7
T-09 | CS | 3.5 | 3.8 | 0.3 | 4893 | L22-2218 | 13.5583 | 86.4193 | 74.7023 | 10.1168 | 8.7451 | 1.4431 | 1.2474 | 0.62568 | 0.54085 | 440.8685 | 381.0941 | 410.0848 | 279.9133
T-09 | LG | 3.8 | 5 | 1.2 | 4894 | L22-2207 | 27.7917 | 43.164 | 31.168 | 34.4845 | 24.9007 | 6.2357 | 4.5027 | 3.3444 | 2.4149 | 3691.6807 | 2665.7011 | 3527.1372 | 2394.0328 | 1.33
T-09 | LG | 6.6 | 7.2 | 0.6 | 4895 | L22-2215 | 21.4 | 64.0753 | 50.3632 | 23.3798 | 18.3765 | 4.1568 | 3.2673 | 2.0638 | 1.6222 | 2100.5035 | 1650.9957 | 1998.9643 | 1453.4859 | 1.5077
T-09 | LG | 8.55 | 9.65 | 1.1 | 4896 | L22-2136 | 28.4944 | 31.0253 | 22.1848 | 40.6021 | 29.0328 | 6.1886 | 4.4252 | 4.1116 | 2.9401 | 4683.2244 | 3348.7657 | 4480.9315 | 3047.3955 | 1.4453
T-09 | LG | 10.3 | 10.4 | 0.1 | 4897 | L22-2190 | 24.4306 | 76.6705 | 57.9395 | 26.7427 | 20.2093 | 4.8326 | 3.652 | 1.8851 | 1.4245 | 981.3649 | 741.612 | 888.6205 | 537.1575
T-09 | LG | 11.1 | 11.4 | 0.3 | 4750 | L22-2198 | 25.6778 | 33.1043 | 24.6039 | 37.901 | 28.1689 | 9.2118 | 6.8464 | 3.7604 | 2.7948 | 4362.6527 | 3242.4205 | 4177.6429 | 2963.6892
T-09 | LG | 13.1 | 13.2 | 0.1 | 4898 | L22-2180 | 24.0389 | 35.2326 | 26.763 | 35.7907 | 27.187 | 12.0321 | 9.1397 | 3.5702 | 2.712 | 4213.4501 | 3200.5835 | 4037.7952 | 2934.9402
T-09 | LG | 16.05 | 16.15 | 0.1 | 4899 | L22-2216 | 25.2514 | 51.6575 | 38.6132 | 41.8376 | 31.273 | 3.7025 | 2.7676 | 2.9868 | 2.2326 | 2078.5934 | 1553.719 | 1931.6423 | 1304.9923
T-10 | XC | 3.3 | 3.4 | 0.1 | 4745 | L22-2205 | 24.6833 | 47.0543 | 35.4398 | 26.7466 | 20.1447 | 5.1114 | 3.8497 | 2.5329 | 1.9077 | 3140.6493 | 2365.4324 | 3016.0287 | 2135.8139
T-10 | CL | 3.4 | 3.5 | 0.1 | 4746 | L22-2162 | 21.1694 | 90.622 | 71.4379 | 10.6132 | 8.3665 | 0.72075 | 0.56817 | 0.49989 | 0.39407 | <50 | <50 | <50 | <50
T-10 | LG | 3.5 | 4.8 | 1.3 | 4747 | L22-2210 | 27.5722 | 33.0055 | 23.9052 | 43.7367 | 31.6775 | 7.0824 | 5.1296 | 4.1093 | 2.9763 | 4280.5208 | 3100.2861 | 4078.3429 | 2802.2059
T-10 | CL | 4.8 | 5.2 | 0.4 | 4748 | L22-2194 | 20.7083 | 60.7299 | 48.1538 | 28.9955 | 22.991 | 0.82692 | 0.65568 | 1.2796 | 1.0146 | 534.3722 | 423.7126 | 471.4138 | 259.896
T-10 | LG | 5.2 | 5.4 | 0.2 | 4749 | L22-2169 | 20.5694 | 74.9476 | 59.5313 | 18.0717 | 14.3545 | 5.0708 | 4.0278 | 1.5847 | 1.2587 | 1496.2613 | 1188.4887 | 1418.2951 | 1013.4278
T-11 | ZC | 4.2 | 4.3 | 0.1 | 4900 | L22-2191 | 21.4 | 58.7854 | 46.2053 | 26.1979 | 20.5916 | 8.4496 | 6.6414 | 2.2506 | 1.769 | 2303.6344 | 1810.6566 | 2192.9029 | 1605.9217
T-11 | CS | 4.3 | 4.5 | 0.2 | 4901 | L22-2160 | 16.7167 | 64.741 | 53.9185 | 27.2633 | 22.7058 | 0.58335 | 0.48583 | 1.2814 | 1.0672 | 546.9784 | 455.5419 | 483.9328 | 311.0937
T-11 | LG | 4.5 | 4.65 | 0.15 | 4903 | L22-2204 | 25.6222 | 40.9172 | 30.4333 | 35.1433 | 26.1388 | 6.351 | 4.7237 | 3.4325 | 2.553 | 3845.1293 | 2859.9217 | 3676.2518 | 2593.3922
T-11 | LG | 5.7 | 7 | 1.3 | 4904 | L22-2137 | 25.2972 | 45.0227 | 33.6332 | 31.8187 | 23.7695 | 6.2849 | 4.695 | 3.138 | 2.3442 | 3586.4262 | 2679.16 | 3432.0348 | 2424.6906 | 1.275
T-11 | ZC | 8 | 8.1 | 0.1 | 4905 | L22-2196 | 18.0444 | 57.4688 | 47.0989 | 27.46 | 22.505 | 4.1039 | 3.3634 | 2.5238 | 2.0684 | 2625.5272 | 2151.7654 | 2501.3545 | 1950.7545 | 2.08
T-11 | CS | 8.1 | 8.35 | 0.25 | 4906 | L22-2185 | 20.4083 | 67.0864 | 53.3952 | 23.5755 | 18.7641 | 4.8233 | 3.8389 | 2.0352 | 1.6199 | 1915.0624 | 1524.2301 | 1814.9299 | 1332.2871
T-11 | LG | 8.35 | 8.8 | 0.45 | 4907 | L22-2138 | 27.1333 | 23.5641 | 17.1704 | 41.9249 | 30.5493 | 8.1261 | 5.9212 | 4.333 | 3.1573 | 5177.4546 | 3772.6386 | 4964.2699 | 3468.0647 | 1.2839
T-11 | CS | 8.8 | 8.9 | 0.1 | 4908 | L22-2167 | 14.8722 | 82.2108 | 69.9842 | 19.6113 | 16.6947 | 3.044 | 2.5913 | 1.3096 | 1.1148 | 642.3957 | 546.8572 | 577.9644 | 410.211
T-11 | ZC | 8.9 | 9.15 | 0.25 | 4909 | L22-2139 | 27.925 | 26.6997 | 19.2438 | 45.0096 | 32.4407 | 2.548 | 1.8365 | 4.1398 | 2.9838 | 4455.848 | 3211.5524 | 4252.1693 | 2911.1635 | 1.7705
T-11 | LG | 9.8 | 10 | 0.2 | 4910 | L22-2166 | 24.4139 | 48.9955 | 37.0338 | 31.8651 | 24.0856 | 5.9088 | 4.4663 | 3.0256 | 2.2869 | 3255.0962 | 2460.4006 | 3106.2357 | 2213.6064
T-12 | LG | 14.5 | 14.9 | 0.4 | 4828 | L22-2442 | 25.1972 | 46.3914 | 34.7021 | 35.7912 | 26.7728 | 7.1476 | 5.3466 | 3.4142 | 2.5539 | 3527.1242 | 2638.3869 | 3359.1478 | 2374.1512 | 1.64
T-12 | LG | 15.6 | 16.6 | 1 | 4829 | L22-2443 | 29.4722 | 32.3759 | 22.834 | 42.5204 | 29.9887 | 6.199 | 4.372 | 4.16 | 2.9339 | 4503.0661 | 3175.9124 | 4298.3961 | 2869.466
T-12 | LG | 16.6 | 18.2 | 1.6 | 4830 | L22-2444 | 24.1111 | 57.5099 | 43.6436 | 31.5496 | 23.9427 | 4.2297 | 3.2099 | 2.7695 | 2.1017 | 2565.0266 | 1946.5702 | 2428.7681 | 1710.554
T-12 | LG | 22.8 | 24 | 1.2 | 4831 | L22-2445 | 27.7833 | 39.9089 | 28.8209 | 36.5478 | 26.3936 | 8.3011 | 5.9948 | 3.6114 | 2.608 | 4003.4508 | 2891.1587 | 3825.7688 | 2610.0344 | 1.22
T-13 | LG | 11.2 | 12.55 | 1.35 | 4821 | L22-2187 | 26.7667 | 32.5915 | 23.8679 | 39.873 | 29.2003 | 7.4956 | 5.4893 | 3.9908 | 2.9226 | 4517.6116 | 3308.3976 | 4321.2626 | 3017.388
T-13 | MR | 12.55 | 12.75 | 0.2 | 4822 | L22-2164 | 22.0189 | 60.102 | 46.8682 | 41.7318 | 32.5429 | 1.1095 | 0.86521 | 2.4319 | 1.8965 | 937.7409 | 731.2609 | 818.0891 | 516.8513
T-13 | LG | 12.75 | 13.85 | 1.1 | 4823 | L22-2214 | 26.4694 | 40.0039 | 29.4151 | 38.483 | 28.2968 | 7.0558 | 5.1882 | 3.7982 | 2.7929 | 4073.8693 | 2995.5387 | 3886.996 | 2712.5478 | 1.5034
T-13 | LG | 16.1 | 16.25 | 0.15 | 4824 | L22-2181 | 27.6111 | 45.806 | 33.1585 | 34.3214 | 24.8449 | 9.5172 | 6.8894 | 3.2907 | 2.3821 | 3521.5644 | 2549.2213 | 3359.6598 | 2280.1593
T-13 | LG | 17.2 | 18.35 | 1.15 | 4825 | L22-2200 | 26.3444 | 47.5906 | 35.0531 | 33.3325 | 24.5512 | 4.2824 | 3.1542 | 3.1524 | 2.3219 | 3347.8599 | 2465.8848 | 3192.7628 | 2206.7527 | 1.37
T-13 | LG | 19.4 | 19.6 | 0.2 | 4826 | L22-2165 | 26.2472 | 36.3303 | 26.7946 | 37.6401 | 27.7606 | 4.9221 | 3.6302 | 3.7114 | 2.7372 | 4185.0738 | 3086.6082 | 4002.4747 | 2807.5766
T-13 | ZC | 20.5 | 20.7 | 0.2 | 4827 | L22-2156 | 29.6167 | 28.2028 | 19.8501 | 39.1526 | 27.5569 | 4.5043 | 3.1703 | 3.8932 | 2.7402 | 4630.383 | 3259.0179 | 4438.836 | 2961.3091
T-14 | LG | 114.8 | 116 | 1.2 | 4842 | L22-2456 | 28.8694 | 49.4223 | 35.1544 | 28.745 | 20.4464 | 3.6781 | 2.6162 | 2.7574 | 1.9614 | 3165.4434 | 2251.5975 | 3029.7773 | 1996.3155 | 1.69
T-14 | LG | 116 | 117.1 | 1.1 | 4843 | L22-2457 | 27.805 | 45.3348 | 32.7294 | 39.2197 | 28.3146 | 6.1328 | 4.4275 | 3.6712 | 2.6504 | 3595.4149 | 2595.7098 | 3414.7913 | 2312.3811
T-14 | LG | 117.8 | 118.25 | 0.45 | 4844 | L22-2458 | 26.9625 | 49.4412 | 36.1106 | 36.0442 | 26.3258 | 5.952 | 4.3472 | 3.3595 | 2.4537 | 3296.5859 | 2407.7439 | 3131.2975 | 2138.7277
T-14 | LG | 121.8 | 123.2 | 1.4 | 4846 | L22-2460 | 29.1083 | 31.5726 | 22.3823 | 43.0522 | 30.5204 | 7.9498 | 5.6358 | 4.237 | 3.0037 | 4593.8128 | 3256.6304 | 4385.3535 | 2948.7543 | 1.46
T-14 | LG | 123.2 | 124.7 | 1.5 | 4847 | L22-2461 | 27.8778 | 45.8361 | 33.058 | 34.6758 | 25.009 | 5.0934 | 3.6734 | 3.1878 | 2.2991 | 3335.3929 | 2405.5594 | 3178.5531 | 2139.1153
T-14 | XC | 124.7 | 125.45 | 0.75 | 4848 | L22-2462 | 28.3583 | 52.3134 | 37.4782 | 37.9034 | 27.1547 | 4.1284 | 2.9577 | 3.2692 | 2.3421 | 2858.922 | 2048.1794 | 2698.0784 | 1776.9775 | 1.57
T-14 | LG/MR | 127.5 | 128.65 | 1.15 | 4849 | L22-2463 | 20.1792 | 72.4151 | 57.8023 | 22.032 | 17.5861 | 0.2914 | 0.2326 | 1.8487 | 1.4757 | 1581.6836 | 1262.513 | 1490.726 | 1078.9245
T-14 | LG | 128.65 | 129.8 | 1.15 | 4850 | L22-2464 | 26.8028 | 43.9949 | 32.203 | 38.9253 | 28.4922 | 7.1423 | 5.2279 | 3.6445 | 2.6677 | 3641.9086 | 2665.776 | 3462.5975 | 2387.1099
T-14 | LG | 131.5 | 132.5 | 1 | 4851 | L22-2465 | 26.0778 | 51.2835 | 37.9099 | 32.7858 | 24.236 | 7.9197 | 5.8544 | 2.8986 | 2.1427 | 2883.5526 | 2131.5861 | 2740.9412 | 1882.7369 | 1.68
T-14E | LG | 114.2 | 115.05 | 0.85 | 4832 | L22-2446 | 29.825 | 28.2599 | 19.8314 | 42.2154 | 29.6247 | 5.2378 | 3.6757 | 4.2333 | 2.9707 | 4809.8786 | 3375.3323 | 4601.6024 | 3065.137 | 1.45
T-14E | CS | 115.05 | 115.3 | 0.25 | 4833 | L22-2447 | 14.8889 | 94.997 | 80.853 | 5.9291 | 5.0463 | 0.43155 | 0.3673 | 0.32001 | 0.27237 | 68.8491 | 58.5982 | 53.1045 | <50 | 2.07
T-14E | LG | 115.3 | 116.1 | 0.8 | 4834 | L22-2448 | 25.3639 | 56.6777 | 42.302 | 25.2039 | 18.8112 | 3.4518 | 2.5763 | 2.3387 | 1.7455 | 2618.7179 | 1954.5092 | 2503.6562 | 1729.1302 | 1.67
T-14E | XC | 116.1 | 117 | 0.9 | 4835 | L22-2449 | 19.5933 | 75.9242 | 61.0481 | 20.2769 | 16.304 | 0.85731 | 0.68933 | 1.5836 | 1.2734 | 1231.0208 | 989.8228 | 1153.1057 | 819.4105
T-14E | LG | 117 | 118.25 | 1.25 | 4836 | L22-2450 | 28.5444 | 33.9958 | 24.2919 | 42.4609 | 30.3407 | 7.3418 | 5.2461 | 4.1033 | 2.932 | 4360.1903 | 3115.5982 | 4158.3101 | 2814.3491 | 1.42
T-14E | LG | 119 | 120.2 | 1.2 | 4837 | L22-2451 | 21.7778 | 66.5491 | 52.0562 | 29.0881 | 22.7533 | 4.4594 | 3.4882 | 2.2765 | 1.7807 | 1727.9219 | 1351.6189 | 1615.9181 | 1144.2293 | 1.62
T-14E | LG | 122.6 | 124.5 | 1.9 | 4838 | L22-2452 | 27.2944 | 51.0009 | 37.0805 | 36.7842 | 26.7441 | 7.1122 | 5.171 | 3.32 | 2.4138 | 3099.9947 | 2253.8684 | 2936.6525 | 1984.9901 | 1.5
T-14E | LG | 126.3 | 127.4 | 1.1 | 4839 | L22-2453 | 26.3222 | 47.3291 | 34.871 | 30.9559 | 22.8077 | 6.3324 | 4.6656 | 2.8461 | 2.097 | 3156.1257 | 2325.3633 | 3016.0968 | 2077.4209 | 1.36
T-14E | LG | 127.85 | 129.45 | 1.6 | 4840 | L22-2454 | 27.5583 | 36.212 | 26.2326 | 37.6958 | 27.3075 | 6.8728 | 4.9788 | 3.6545 | 2.6474 | 4101.9748 | 2971.5389 | 3922.1742 | 2689.7176 | 1.28
T-14E | LG | 131 | 131.9 | 0.9 | 4841 | L22-2455 | 24.1972 | 53.1353 | 40.2781 | 28.3924 | 21.5222 | 6.3475 | 4.8116 | 2.5238 | 1.9131 | 2709.7327 | 2054.0526 | 2585.5633 | 1826.8441 | 1.5
T-15 | LG | 128.7 | 128.85 | 0.15 | 4600 | L22-2924 | 21.3333 | 42.7588 | 33.6369 | 38.7936 | 30.5177 | 6.4301 | 5.0584 | 3.5918 | 2.8256 | 3629.9215 | 2855.5382 | 3453.2044 | 2599.1874
T-15 | LG | 129 | 129.45 | 0.45 | 4601 | L22-2852 | 21.2944 | 69.4982 | 54.6989 | 21.5454 | 16.9574 | 2.7789 | 2.1872 | 1.8734 | 1.4745 | 1787.0344 | 1406.4953 | 1694.8631 | 1216.8319
T-15 | LG | 129.8 | 130 | 0.2 | 4602 | L22-2871 | 25.975 | 39.1337 | 28.9687 | 39.8232 | 29.4791 | 3.3153 | 2.4541 | 3.6821 | 2.7257 | 3805.9241 | 2817.3353 | 3624.7625 | 2540.3679
T-15 | CL | 130.7 | 131.05 | 0.35 | 4603 | L22-2850 | 22.675 | 68.5328 | 52.993 | 28.5107 | 22.0459 | 3.4535 | 2.6704 | 2.2365 | 1.7294 | 1646.676 | 1273.2922 | 1536.6404 | 1063.4947
T-15 | LG | 131.05 | 131.3 | 0.25 | 4604 | L22-2855 | 28.2806 | 37.3152 | 26.7623 | 45.1144 | 32.3558 | 5.5253 | 3.9627 | 3.9794 | 2.854 | 3775.1196 | 2707.4948 | 3579.3317 | 2411.5338
T-15 | CS | 131.3 | 131.7 | 0.4 | 4605 | L22-2869 | 16.1278 | 82.1966 | 68.9401 | 20.3601 | 17.0765 | 1.1223 | 0.94133 | 1.1049 | 0.92675 | 270.8894 | 227.2009 | 216.5258 | 92.9023
T-15 | LG | 131.7 | 132.3 | 0.6 | 4606 | L22-2865 | 27.125 | 43.1732 | 31.4625 | 40.4923 | 29.5087 | 6.7111 | 4.8907 | 3.7475 | 2.731 | 3666.0848 | 2671.6593 | 3481.7074 | 2388.1068
T-15 | MR | 132.3 | 132.75 | 0.45 | 4607 | L22-2853 | 22.18 | 64.2685 | 50.0138 | 34.9781 | 27.2199 | 1.3315 | 1.0361 | 2.014 | 1.5673 | 845.1966 | 657.732 | 746.1079 | 458.6312
T-15 | LG | 132.75 | 133.5 | 0.75 | 4608 | L22-2928 | 23.35 | 63.9665 | 49.0303 | 27.346 | 20.9607 | 4.9042 | 3.7591 | 2.4494 | 1.8775 | 2261.2971 | 1733.2842 | 2140.7856 | 1512.4871
T-15 | CL | 133.5 | 133.7 | 0.2 | 4609 | L22-2857 | 17.6972 | 76.582 | 63.0291 | 23.4845 | 19.3284 | 4.2455 | 3.4941 | 1.8826 | 1.5495 | 1311.6488 | 1079.5234 | 1219.0238 | 905.9557
T-15 | LG | 133.7 | 134.5 | 0.8 | 4610 | L22-2858 | 29.1889 | 36.9639 | 26.1745 | 41.6555 | 29.4967 | 6.6707 | 4.7236 | 3.9536 | 2.7996 | 4102.7587 | 2905.209 | 3908.2402 | 2606.9294
T-15 | LG | 134.5 | 135.5 | 1 | 4611 | L22-2951 | 25.0778 | 56.7433 | 42.5133 | 34.6652 | 25.972 | 4.1952 | 3.1431 | 2.9606 | 2.2181 | 2557.5674 | 1916.1863 | 2411.9072 | 1669.1267
T-15 | LG | 135.5 | 136.5 | 1 | 4612 | L22-2867 | 23.715 | 52.7023 | 40.2039 | 35.5965 | 27.1548 | 4.6901 | 3.5778 | 3.1028 | 2.367 | 2835.8439 | 2163.3235 | 2683.1846 | 1916.4349
T-15 | MR | 136.5 | 136.95 | 0.45 | 4613 | L22-2930 | 23.23 | 72.9946 | 56.038 | 30.8405 | 23.6762 | 2.1459 | 1.6474 | 1.64 | 1.26 | 365.7472 | 280.7841 | 284.9684 | 91.0052
T-15 | LG | 136.95 | 137.1 | 0.15 | 4614 | L22-2915 | 32.9111 | 25.0088 | 16.7781 | 40.7103 | 27.3121 | 5.5757 | 3.7407 | 4.0108 | 2.6908 | 4774.4638 | 3203.1347 | 4577.1337 | 2889.737
T-15 | LG | 138.2 | 138.3 | 0.1 | 4615 | L22-2879 | 22.1972 | 46.1423 | 35.9 | 42.3858 | 32.9773 | 3.1233 | 2.43 | 3.2775 | 2.55 | 2671.3695 | 2078.3997 | 2510.1163 | 1830.8555
T-15 | LG | 145.3 | 145.9 | 0.6 | 4616 | L22-2864 | 26.6306 | 37.6916 | 27.6541 | 41.9435 | 30.7737 | 7.2129 | 5.2921 | 4.0654 | 2.9828 | 4205.3387 | 3085.4337 | 4005.3212 | 2792.2139
T-15 | CL | 145.9 | 146.2 | 0.3 | 4617 | L22-2953 | 13.5028 | 73.7036 | 63.7516 | 22.806 | 19.7266 | 4.4141 | 3.8181 | 1.839 | 1.5907 | 1435.9582 | 1242.064 | 1345.4811 | 1089.5385
T-15 | LG | 146.2 | 146.9 | 0.7 | 4852 | L22-2920 | 22.575 | 43.23 | 33.4708 | 39.0798 | 30.2575 | 4.789 | 3.7079 | 3.42 | 2.6479 | 3332.7721 | 2580.3988 | 3164.5085 | 2325.9582
T-16 | LG | 12.95 | 13.55 | 0.6 | 4595 | L22-2927 | 28.8139 | 30.2979 | 21.5679 | 40.7759 | 29.0268 | 7.2528 | 5.163 | 4.115 | 2.9293 | 4700.4458 | 3346.0645 | 4497.9891 | 3043.4671
T-16 | CL | 13.55 | 13.7 | 0.15 | 4596 | L22-2889 | 20.0083 | 71.3236 | 57.0529 | 34.9914 | 27.9902 | 3.1386 | 2.5106 | 2.099 | 1.679 | 675.8264 | 540.6048 | 572.556 | 347.9512
T-16 | LG | 13.7 | 13.9 | 0.2 | 4597 | L22-2942 | 29.375 | 25.0345 | 17.6806 | 45.4419 | 32.0934 | 6.5549 | 4.6294 | 4.544 | 3.2092 | 5065.7826 | 3577.709 | 4842.2192 | 3258.2548
T-16 | CL | 13.9 | 14 | 0.1 | 4598 | L22-2883 | 24.3917 | 60.22 | 45.5313 | 16.2441 | 12.2819 | 0.7188 | 0.54348 | 0.37953 | 0.28695 | 544.528 | 411.7085 | 525.8553 | 263.4362
T-16 | LG | 14 | 14.1 | 0.1 | 4599 | L22-2923 | 25.625 | 34.1353 | 25.3881 | 36.1724 | 26.9033 | 7.2942 | 5.4251 | 3.5717 | 2.6565 | 4222.2249 | 3140.2798 | 4046.4956 | 2868.6436
T-17 | LG | 12.65 | 13.25 | 0.6 | 4652 | L22-3626 | 25.2778 | 41.4725 | 30.9892 | 34.5656 | 25.8282 | 5.8936 | 4.4038 | 3.43 | 2.563 | 3877.2075 | 2897.1356 | 3708.4505 | 2632.0089
T-18 | ZC | 8.75 | 8.85 | 0.1 | 4853 | L22-2943 | 21.05 | 56.1175 | 44.3047 | 27.8919 | 22.0207 | 4.0285 | 3.1805 | 2.4231 | 1.9131 | 2491.7377 | 1967.2269 | 2372.5198 | 1757.3294
T-18 | CL | 8.85 | 9 | 0.15 | 4854 | L22-2952 | 14.2667 | 91.3997 | 78.36 | 11.3848 | 9.7605 | 2.0595 | 1.7657 | 0.5912 | 0.50685 | 56.9962 | 48.8647 | <50 | <50
T-18 | MR | 9.3 | 9.4 | 0.1 | 4856 | L22-2926 | 29.6278 | 58.7949 | 41.3752 | 44.6471 | 31.4192 | 0.43091 | 0.30324 | 2.0197 | 1.4213 | 99.5289 | 70.0407 | <50 | <50
T-18 | LG | 9.4 | 9.6 | 0.2 | 4857 | L22-2881 | 24.0833 | 62.4143 | 47.3828 | 36.0766 | 27.3881 | 2.756 | 2.0923 | 2.4384 | 1.8511 | 1424.7128 | 1081.5945 | 1304.744 | 858.0598
T-18 | LG | 11.5 | 12 | 0.5 | 4858 | L22-2892 | 28.6611 | 37.4206 | 26.6954 | 46.838 | 33.4137 | 3.1212 | 2.2267 | 4.0322 | 2.8765 | 3672.4426 | 2619.8798 | 3474.0608 | 2320.7203
T-18 | MR | 12 | 12.4 | 0.4 | 4859 | L22-2936 | 24.9 | 52.819 | 39.6671 | 37.4081 | 28.0935 | 1.019 | 0.76524 | 2.1931 | 1.6471 | 1330.6399 | 999.3106 | 1222.7373 | 781.3257
T-18 | LG | 12.4 | 12.8 | 0.4 | 4860 | L22-2876 | 27.2174 | 44.4507 | 32.3524 | 38.5035 | 28.0238 | 5.1645 | 3.7589 | 3.4257 | 2.4933 | 3349.0774 | 2437.5465 | 3180.5327 | 2165.1797
T-18 | MR | 13.7 | 13.85 | 0.15 | 4861 | L22-2908 | 19.4361 | 50.0008 | 40.2826 | 43.5001 | 35.0454 | 1.0933 | 0.88079 | 3.282 | 2.6441 | 2405.786 | 1938.1947 | 2244.3116 | 1701.2061
T-18 | ZC | 13.85 | 14.1 | 0.25 | 4862 | L22-2848 | 20.3 | 71.1335 | 56.6934 | 21.4709 | 17.1123 | 6.2979 | 5.0194 | 1.7681 | 1.4092 | 1574.7542 | 1255.0791 | 1487.7615 | 1074.0959
T-18 | LG | 17.3 | 17.6 | 0.3 | 4863 | L22-2898 | 20.5861 | 50.444 | 40.0595 | 26.1313 | 20.7519 | 3.5097 | 2.7872 | 2.5528 | 2.0273 | 3091.9363 | 2455.4268 | 2966.3376 | 2242.4604
T-18 | LG | 19 | 19.3 | 0.3 | 4855 | L22-2918 | 24.8778 | 49.6817 | 37.322 | 44.902 | 33.7314 | 6.0773 | 4.5654 | 3.4762 | 2.6114 | 2557.9896 | 1921.6186 | 2386.9612 | 1656.3105
T-19 | ZC | 5.3 | 5.65 | 0.35 | 4864 | L22-2917 | 30.1139 | 32.0128 | 22.3725 | 44.3718 | 31.0097 | 3.6751 | 2.5684 | 4.0669 | 2.8422 | 4195.7351 | 2932.2361 | 3995.6439 | 2626.7737
T-19 | LG | 6.4 | 6.8 | 0.4 | 4865 | L22-2887 | 31.1556 | 46.56 | 32.054 | 37.1583 | 25.5814 | 7.841 | 5.3981 | 3.4098 | 2.3475 | 3375.3601 | 2323.7479 | 3207.5972 | 2036.8969
T-19 | MR | 6.8 | 7.1 | 0.3 | 4866 | L22-2925 | 15.8556 | 73.8004 | 62.0989 | 19.8578 | 16.7093 | 0.091851 | 0.077288 | 0.8282 | 0.69688 | 267.5613 | 225.138 | 226.814 | 103.6459
T-19 | LG | 7.1 | 7.2 | 0.1 | 4867 | L22-2866 | 26.525 | 49.428 | 36.3172 | 29.1125 | 21.3904 | 6.058 | 4.4511 | 2.5827 | 1.8976 | 2874.9703 | 2112.3844 | 2747.9031 | 1873.1343
T-19 | XC | 9.65 | 9.9 | 0.25 | 4868 | L22-2931 | 23.5944 | 56.2064 | 42.9448 | 28.0579 | 21.4378 | 6.6129 | 5.0526 | 2.5196 | 1.9251 | 2610.8497 | 1994.8342 | 2486.8868 | 1770.3502
T-19 | MR | 9.9 | 10.3 | 0.4 | 4869 | L22-2938 | 24.065 | 59.6791 | 45.3173 | 16.2669 | 12.3523 | 0.63881 | 0.48508 | 0.20568 | 0.15618 | 312.869 | 237.577 | 302.7497 | 97.5355
T-19 | XC | 10.3 | 10.4 | 0.1 | 4870 | L22-2849 | 30.1028 | 46.9702 | 32.8309 | 34.299 | 23.9741 | 6.3419 | 4.4328 | 3.2221 | 2.2521 | 3376.4199 | 2360.0237 | 3217.8932 | 2083.6527
T-19 | CL | 10.4 | 10.5 | 0.1 | 4871 | L22-2904 | 24.5056 | 71.531 | 54.0019 | 32.2928 | 24.3793 | 10.0679 | 7.6007 | 2.6082 | 1.9691 | 1677.8445 | 1266.6794 | 1549.5199 | 1035.0209
T-19 | XC | 10.5 | 10.7 | 0.2 | 4872 | L22-2935 | 21.77 | 69.7871 | 54.5945 | 24.1761 | 18.913 | 4.2085 | 3.2923 | 2.0179 | 1.5786 | 1717.6544 | 1343.721 | 1618.376 | <50
T-19 | ZC | 12.55 | 12.75 | 0.2 | 4873 | L22-2922 | 25.0333 | 51.9787 | 38.9667 | 40.2594 | 30.1811 | 0.72651 | 0.54464 | 2.9646 | 2.2225 | 2193.0939 | 1644.0894 | 2047.2361 | 1397.0613
T-19 | LG | 15 | 15.1 | 0.1 | 4874 | L22-2897 | 24.8333 | 49.1944 | 36.9778 | 28.0506 | 21.0847 | 4.9852 | 3.7472 | 2.6747 | 2.0105 | 3125.491 | 2349.3274 | 2993.8938 | 2113.8269
T-19 | LG | 16 | 16.65 | 0.65 | 4875 | L22-2929 | 31.7694 | 25.8958 | 17.6689 | 42.679 | 29.1201 | 8.6155 | 5.8784 | 4.3589 | 2.9741 | 5042.2878 | 3440.381 | 4827.8308 | 3119.3238
T-19 | CL | 16.65 | 16.75 | 0.1 | 4876 | L22-2893 | 14.9306 | 64.3404 | 54.734 | 28.3262 | 24.0969 | 0.080339 | 0.068344 | 1.0899 | 0.92713 | 178.5161 | 151.8627 | 124.8952 | <50
T-19 | XC | 16.75 | 16.9 | 0.15 | 4877 | L22-2873 | 24.5167 | 40.1408 | 30.2996 | 32.9463 | 24.8689 | 1.2147 | 0.9169 | 2.8467 | 2.1488 | 3251.8694 | 2454.6195 | 3111.8111 | 2214.0571
T-19 | LG | 17.4 | 17.5 | 0.1 | 4878 | L22-2890 | 8.6028 | 69.0596 | 63.1186 | 15.7966 | 14.4377 | 1.8266 | 1.6694 | 1.3154 | 1.2022 | 1579.8764 | 1443.9632 | 1515.16 | 1337.4989
T-19 | LG | 22.8 | 23.25 | 0.45 | 4879 | L22-2950 | 27.7511 | 33.7752 | 24.4022 | 43.7323 | 31.5961 | 6.3052 | 4.5554 | 4.1947 | 3.0307 | 4372.8814 | 3159.3584 | 4166.5002 | 2857.6192
T-19 | MR | 23.25 | 23.65 | 0.4 | 4880 | L22-2937 | 13.46 | 51.1698 | 44.2823 | 9.8082 | 8.488 | 2.4091 | 2.0848 | -0.46412 | -0.40165 | 348.8138 | 301.8635 | 371.6485 | 247.5946
T-19 | LG | 23.65 | 23.95 | 0.3 | 4881 | L22-2877 | 21.2078 | 50.3048 | 39.6363 | 33.7616 | 26.6015 | 4.4219 | 3.4841 | 2.8762 | 2.2662 | 2792.637 | 2200.3796 | 2651.1271 | 1972.2379
T-20 | ZC | 5.2 | 5.45 | 0.25 | 4882 | L22-2868 | 26.3111 | 46.3112 | 34.1262 | 32.4063 | 23.8799 | 5.189 | 3.8237 | 3.0182 | 2.2241 | 3300.2813 | 2431.9406 | 3151.7849 | 2177.8041
T-20 | LG | 7.3 | 7.75 | 0.45 | 4501 | L22-2947 | 27.4667 | 46.6799 | 33.8585 | 36.4327 | 26.4259 | 6.5627 | 4.7601 | 3.3914 | 2.4599 | 3417.2893 | 2478.6739 | 3250.4322 | 2206.5801
T-20 | XC | 9.9 | 10.15 | 0.25 | 4502 | L22-2914 | 24.0306 | 59.5103 | 45.2097 | 31.2035 | 23.7051 | 3.8023 | 2.8886 | 2.3578 | 1.7912 | 1921.6107 | 1459.8369 | 1805.6079 | 1239.5422
T-20 | LG | 10.15 | 10.25 | 0.1 | 4503 | L22-2851 | 22.6764 | 45.9777 | 35.5516 | 34.369 | 26.5754 | 4.6611 | 3.6041 | 3.3391 | 2.5819 | 3579.6713 | 2767.9311 | 3415.387 | 2516.1804
T-20 | LG | 10.9 | 11 | 0.1 | 4504 | L22-2856 | 22.7361 | 51.8232 | 40.0406 | 28.4715 | 21.9982 | 6.2023 | 4.7922 | 2.7394 | 2.1165 | 3067.9436 | 2370.4126 | 2933.1665 | 2141.2299
T-20 | LG | 11.35 | 11.45 | 0.1 | 4505 | L22-2880 | 20.0361 | 62.2752 | 49.7977 | 22.7697 | 18.2075 | 5.2081 | 4.1646 | 2.0264 | 1.6204 | 2182.481 | 1745.1967 | 2082.7808 | 1555.274
T-20 | MR | 11.45 | 11.8 | 0.35 | 4507 | L22-2870 | 13.3286 | 89.5982 | 77.656 | 12.2413 | 10.6097 | 1.5065 | 1.3057 | 0.62602 | 0.54258 | 94.9408 | 82.2865 | 64.1404 | <50
T-20 | LG | 11.8 | 12.4 | 0.6 | 4508 | L22-2875 | 26.5722 | 29.6466 | 21.7688 | 38.9384 | 28.5916 | 6.4873 | 4.7635 | 3.934 | 2.8886 | 4651.4729 | 3415.4732 | 4457.9224 | 3127.2061
T-20 | ZC | 17 | 17.25 | 0.25 | 4509 | L22-2846 | 26.5496 | 37.7884 | 27.7557 | 40.7305 | 29.9167 | 4.4616 | 3.2771 | 3.5553 | 2.6114 | 3585.9238 | 2633.8747 | 3411.0012 | 2359.3705
T-20 | MR | 17.25 | 17.4 | 0.15 | 4510 | L22-2872 | 17.39 | 68.8217 | 56.8536 | 20.7523 | 17.1435 | 0.010013 | 0.0082715 | 0.66446 | 0.54891 | 145.2973 | 120.0301 | 112.6061 | <50
T-20 | XC | 17.4 | 17.5 | 0.1 | 4511 | L22-2933 | 41.2925 | 59.2739 | 34.7982 | 30.74 | 18.0467 | 4.1537 | 2.4386 | 2.2752 | 1.3357 | 1858.8623 | 1091.2916 | 1746.9202 | 798.4644
T-20 | MR | 17.5 | 17.9 | 0.4 | 4512 | L22-2907 | 15.82 | 61.7466 | 51.9783 | 16.4472 | 13.8452 | 0 | 0 | 0.088641 | 0.074618 | 39.8969 | 33.5852 | 35.5357 | <50
T-20 | XC | 17.9 | 18.3 | 0.4 | 4513 | L22-2939 | 20.5833 | 59.5619 | 47.3021 | 22.6318 | 17.9734 | 3.0029 | 2.3848 | 1.4756 | 1.1719 | 1511.1083 | 1200.0718 | 1438.5066 | 1029.2057
T-21 | LG | 12.1 | 13 | 0.9 | 4514 | L22-2948 | 28.9722 | 34.4364 | 24.4594 | 36.2162 | 25.7235 | 5.8144 | 4.1299 | 3.599 | 2.5563 | 4244.8625 | 3015.0315 | 4067.791 | 2729.9143
T-21 | LG | 19.55 | 19.65 | 0.1 | 4515 | L22-2886 | 22.2417 | 54.1041 | 42.0704 | 37.0816 | 28.834 | 2.8854 | 2.2436 | 2.5649 | 1.9944 | 1848.7836 | 1437.5833 | 1722.5926 | 1217.1302
T-21 | MR | 19.65 | 19.85 | 0.2 | 4516 | L22-2913 | 25.4083 | 61.3803 | 45.7846 | 26.3539 | 19.6578 | 0.060315 | 0.04499 | 0.90929 | 0.67825 | 239.0987 | 178.3477 | 194.3618 | <50
T-21 | LG | 19.85 | 20.05 | 0.2 | 4517 | L22-2911 | 27.5125 | 42.6085 | 30.8859 | 35.9428 | 26.0541 | 5.1203 | 3.7116 | 3.4398 | 2.4934 | 3704.9496 | 2685.6253 | 3535.7114 | 2411.63
T-21 | LG | 21.15 | 21.8 | 0.65 | 4518 | L22-2941 | 23.2639 | 45.0971 | 34.6057 | 31.112 | 23.8741 | 5.0231 | 3.8546 | 3.0748 | 2.3595 | 3563.3857 | 2734.4036 | 3412.1068 | 2490.3667
T-21 | ZC | 21.8 | 22.1 | 0.3 | 4519 | L22-2912 | 23.6806 | 52.1384 | 39.7917 | 32.5366 | 24.8317 | 1.1805 | 0.90097 | 2.4717 | 1.8864 | 2255.5109 | 1721.3934 | 2133.9053 | 1498.3416
T-22 | ZC | 12.65 | 13.1 | 0.45 | 4520 | L22-2878 | 25.345 | 46.5498 | 34.7518 | 44.2867 | 33.0622 | 3.1804 | 2.3743 | 3.215 | 2.4002 | 2371.4709 | 1770.4216 | 2213.2928 | 1512.9363
T-22 | MR | 13.1 | 13.3 | 0.2 | 4521 | L22-2888 | 21.4611 | 54.6027 | 42.8844 | 43.1622 | 33.8991 | 0.26419 | 0.20749 | 2.4575 | 1.9301 | 1056.6965 | 829.9177 | 935.7864 | 616.9201
T-22 | LG | 13.3 | 14 | 0.7 | 4522 | L22-2916 | 29.075 | 25.4598 | 18.0574 | 41.5014 | 29.4348 | 7.84 | 5.5605 | 4.2038 | 2.9815 | 4955.0467 | 3514.3669 | 4748.2219 | 3207.7639
T-22 | LG | 14 | 14.8 | 0.8 | 4523 | L22-2902 | 27.1444 | 46.0836 | 33.5745 | 34.3075 | 24.9949 | 6.0577 | 4.4134 | 3.2357 | 2.3574 | 3431.7855 | 2500.2464 | 3272.5909 | 2234.9698
T-22 | MR | 14.8 | 15.2 | 0.4 | 4524 | L22-2901 | 25 | 61.5354 | 46.1515 | 25.8283 | 19.3712 | 3.2591 | 2.4443 | 2.2657 | 1.6992 | 2249.3791 | 1687.0344 | 2137.9086 | 1465.9315
T-22 | LG | 15.2 | 15.4 | 0.2 | 4525 | L22-2945 | 27.6111 | 28.3343 | 20.5109 | 43.6434 | 31.593 | 5.786 | 4.1884 | 4.3095 | 3.1196 | 4772.4952 | 3454.7562 | 4560.4673 | 3149.4105
T-22 | LG | 17.95 | 18.4 | 0.45 | 4526 | L22-2859 | 26.1111 | 47.3893 | 35.0154 | 33.6143 | 24.8372 | 5.6398 | 4.1672 | 3.1492 | 2.3269 | 3323.0508 | 2455.3653 | 3168.1087 | 2197.2692
T-22 | MR | 18.4 | 18.9 | 0.5 | 4527 | L22-2921 | 21.2267 | 61.1032 | 48.133 | 38.5724 | 30.3848 | 3.2441 | 2.5555 | 2.4943 | 1.9648 | 1306.7664 | 1029.3835 | 1184.0491 | 816
T-22 | LG | 18.9 | 19.4 | 0.5 | 4528 | L22-2949 | 29.9917 | 20.6642 | 14.4667 | 44.377 | 31.0676 | 7.9326 | 5.5535 | 4.5545 | 3.1886 | 5369.3006 | 3758.9578 | 5145.2168 | 3437.1264
T-22 | MR | 19.4 | 19.7 | 0.3 | 4529 | L22-2884 | 21.6861 | 58.2087 | 45.5855 | 32.8415 | 25.7195 | 0.28501 | 0.2232 | 1.8915 | 1.4813 | 1134.3159 | 888.3269 | 1041.2559 | 696.1744
T-22 | LG | 20.7 | 21.3 | 0.6 | 4530 | L22-2946 | 25.9917 | 45.4358 | 33.6263 | 39.3179 | 29.0985 | 6.1574 | 4.557 | 3.5756 | 2.6462 | 3442.8386 | 2547.9874 | 3266.9209 | 2274.8395
T-22 | LG | 23.45 | 23.7 | 0.25 | 4531 | L22-2906 | 23.29 | 61.9466 | 47.5192 | 32.9317 | 25.2619 | 6.3278 | 4.854 | 2.7089 | 2.078 | 2154.2161 | 1652.4992 | 2020.9391 | 1422.1674
T-22 | MR | 23.7 | 23.8 | 0.1 | 4506 | L22-2944 | 21.3139 | 59.0156 | 46.4371 | 32.4318 | 25.5193 | 0 | 0 | 1.1556 | 0.90926 | 77.2682 | 60.7993 | <50 | <50
T-22 | XC | 23.8 | 24.2 | 0.4 | 4532 | L22-2885 | 23.7111 | 52.4833 | 40.0389 | 47.5247 | 36.2561 | 1.8092 | 1.3802 | 2.9912 | 2.282 | 1474.6453 | 1124.9905 | 1327.4772 | 882.3065
T-22 | LG | 26.9 | 27.5 | 0.6 | 4533 | L22-2847 | 25.6111 | 34.4434 | 25.6221 | 40.9113 | 30.4335 | 7.7312 | 5.7512 | 4.0105 | 2.9833 | 4364.4119 | 3246.6375 | 4167.0973 | 2958.9963
T-23 | LG | 8.7 | 9.4 | 0.7 | 4534 | L22-2910 | 29.7194 | 26.9308 | 18.9271 | 41.2769 | 29.0097 | 7.1653 | 5.0358 | 4.2037 | 2.9544 | 4917.0255 | 3455.7128 | 4710.2034 | 3146.9001
T-24 | LG | 7.2 | 8.2 | 1 | 4535 | L22-2940 | 27.6667 | 28.3789 | 20.5274 | 40.7951 | 29.5085 | 6.4014 | 4.6303 | 4.1252 | 2.9839 | 4792.5165 | 3466.587 | 4589.5551 | 3167.6115
T-24 | ZC | 8.2 | 8.7 | 0.5 | 4536 | L22-2860 | 18.0722 | 47.1672 | 38.643 | 39.5258 | 32.3826 | 1.8585 | 1.5226 | 3.0952 | 2.5358 | 2654.9567 | 2175.1471 | 2502.6742 | 1950.9881
T-24 | LG | 9.85 | 10.05 | 0.2 | 4537 | L22-2894 | 26.4778 | 29.5005 | 21.6894 | 44.6325 | 32.8148 | 8.4185 | 6.1894 | 4.3453 | 3.1948 | 4676.0071 | 3437.9043 | 4462.217 | 3135.0933
T-24 | MR | 10.05 | 10.3 | 0.25 | 4538 | L22-2862 | 20.55 | 59.2876 | 47.104 | 38.7254 | 30.7674 | 0.1313 | 0.10432 | 2.1141 | 1.6796 | 815.8414 | 648.186 | 711.8288 | 452.5229
T-24 | LG | 10.3 | 10.5 | 0.2 | 4539 | L22-2909 | 26.23 | 33.574 | 24.7676 | 39.0474 | 28.8052 | 7.729 | 5.7017 | 3.795 | 2.7996 | 4277.3292 | 3155.3858 | 4090.6129 | 2873.3801
T-24 | LG | 16.2 | 17 | 0.8 | 4540 | L22-2905 | 23.655 | 45.9781 | 35.102 | 44.6864 | 34.1159 | 5.0688 | 3.8697 | 3.5929 | 2.743 | 2901.632 | 2215.2509 | 2724.8594 | 1950.1914
T-26 | LG | 6.35 | 6.7 | 0.35 | 4541 | L22-2863 | 24.8 | 37.6325 | 28.2996 | 46.0563 | 34.6343 | 1.2797 | 0.96235 | 3.6589 | 2.7515 | 3202.6724 | 2408.4097 | 3022.6523 | 2136.6345
T-26 | LG | 7 | 7.4 | 0.4 | 4542 | L22-2903 | 24.5944 | 49.7075 | 37.4822 | 32.1366 | 24.2328 | 4.7823 | 3.6061 | 2.752 | 2.0752 | 2802.1147 | 2112.9501 | 2666.7167 | 1875.5831
T-26 | XC | 10.75 | 10.95 | 0.2 | 4543 | L22-2899 | 14.1972 | 83.9896 | 72.0654 | 14.3363 | 12.301 | 2.9887 | 2.5644 | 0.92316 | 0.7921 | 544.1594 | 466.9039 | 498.7397 | 349.8478
T-26 | LG | 11.15 | 11.65 | 0.5 | 4544 | L22-2891 | 24.7972 | 35.1094 | 26.4032 | 34.8583 | 26.2144 | 6.4647 | 4.8616 | 3.5451 | 2.666 | 4276.6982 | 3216.1958 | 4102.2774 | 2948.6419
T-27 | LG | 9.2 | 10 | 0.8 | 4545 | L22-2900 | 24.0028 | 52.8374 | 40.155 | 42.4708 | 32.2766 | 3.2674 | 2.4831 | 3.1195 | 2.3707 | 2157.7723 | 1639.847 | 2004.2951 | 1391.1933
T-27 | LG | 11.3 | 11.55 | 0.25 | 4546 | L22-2934 | 26.22 | 58.9872 | 43.5208 | 32.2087 | 23.7636 | 5.7373 | 4.233 | 2.8564 | 2.1075 | 2563.1322 | 1891.0789 | 2422.5968 | 1643.1819
T-27 | LG | 13.5 | 13.8 | 0.3 | 4547 | L22-2895 | 23.9722 | 48.7967 | 37.099 | 38.0583 | 28.9349 | 3.8611 | 2.9355 | 2.7803 | 2.1138 | 2280.6512 | 1733.9284 | 2143.8599 | 1498.0818
T-27 | LG | 14.4 | 14.65 | 0.25 | 4548 | L22-2919 | 24.2167 | 37.1273 | 28.1363 | 34.8856 | 26.4375 | 9.5967 | 7.2727 | 3.4305 | 2.5997 | 4024.7397 | 3050.0819 | 3855.9592 | 2788.9828
T-28 | LG | 9.45 | 10 | 0.55 | 4549 | L22-2882 | 30.3429 | 46.5059 | 32.3947 | 33.25 | 23.161 | 5.085 | 3.5421 | 3.1624 | 2.2029 | 3415.5013 | 2379.1406 | 3259.9103 | 2103.8746
T-28 | LG | 10.25 | 10.5 | 0.25 | 4550 | L22-2854 | 28.5972 | 40.6249 | 29.0073 | 34.0694 | 24.3265 | 6.0494 | 4.3195 | 3.3686 | 2.4053 | 3873.5753 | 2765.8404 | 3707.8392 | 2490.2155
T-28 | ZC | 10.5 | 10.9 | 0.4 | 4551 | L22-2861 | 31.2194 | 22.3737 | 15.3888 | 40.6867 | 27.9845 | 5.356 | 3.6839 | 4.1808 | 2.8756 | 5131.6646 | 3529.5874 | 4925.97 | 3216.4026
T-28 | LG | 11.5 | 12 | 0.5 | 4552 | L22-2932 | 25.2083 | 66.0659 | 49.4118 | 24.47 | 18.3015 | 3.9807 | 2.9772 | 2.111 | 1.5789 | 1976.2683 | 1478.084 | 1872.4058 | 1261.7577
T-28 | LG | 12 | 13.1 | 1.1 | 4553 | L22-2896 | 28.9806 | 43.5854 | 30.9541 | 36.8123 | 26.1439 | 5.3298 | 3.7852 | 3.498 | 2.4843 | 3660.7912 | 2599.8736 | 3488.6897 | 2318.255
T-28 | LG | 13.4 | 13.9 | 0.5 | 4554 | L22-2874 | 25.5333 | 46.289 | 34.4699 | 38.8523 | 28.932 | 2.7806 | 2.0706 | 2.9437 | 2.1921 | 2540.1846 | 1891.5908 | 2395.354 | 1643.307
T-30 | LG | 4.6 | 5.2 | 0.6 | 4653 | L22-3608 | 27.9583 | 39.7458 | 28.6336 | 37.5038 | 27.0183 | 6.0893 | 4.3869 | 3.6331 | 2.6173 | 3944.6586 | 2841.7978 | 3765.9113 | 2559.2544
T-30 | LG-MR-LG(COMP) | 7 | 7.7 | 0.7 | 4654 | L22-3616 | 25.1167 | 59.1105 | 44.2639 | 32.0505 | 24.0005 | 4.3135 | 3.2301 | 2.6313 | 1.9704 | 2248.1938 | 1683.5225 | 2118.7344 | 1448.4373
T-30 | COMPOZİTE | 17 | 17.5 | 0.5 | 4656 | L22-3620 | 27.2222 | 52.7194 | 38.368 | 34.1541 | 24.8566 | 5.6427 | 4.1067 | 3.0743 | 2.2374 | 2940.0136 | 2139.6766 | 2788.7571 | 1879.8732
T-30 | LG | 23.9 | 24.35 | 0.45 | 4657 | L22-3610 | 25.0833 | 43.9107 | 32.8965 | 40.5838 | 30.404 | 1.3182 | 0.98756 | 3.2479 | 2.4332 | 2903.1837 | 2174.9685 | 2743.3867 | 1917.2955
T-30 | LG | 25.1 | 25.6 | 0.5 | 4658 | L22-3605 | 27.4528 | 30.8122 | 22.3534 | 43.5234 | 31.575 | 6.3961 | 4.6402 | 4.293 | 3.1144 | 4658.5106 | 3379.62 | 4447.2955 | 3075.3991
T-30 | CS | 25.6 | 26 | 0.4 | 4659 | L22-3606 | 18.25 | 76.3711 | 62.4334 | 18.1315 | 14.8225 | 3.3542 | 2.7421 | 1.4655 | 1.198 | 1258.9022 | 1029.1525 | 1186.8017 | 869.8354
T-30 | LG | 26 | 27.55 | 1.55 | 4660 | L22-3604 | 26.0611 | 50.213 | 37.1269 | 36.5264 | 27.0072 | 5.2965 | 3.9162 | 3.199 | 2.3653 | 2983.4547 | 2205.9333 | 2826.0663 | 1946.2259
T-30 | LG | 16..4 | 17 | #VALUE! | 4655 | L22-3632 | 29.1389 | 29.1048 | 20.624 | 32.9077 | 23.3188 | 7.5473 | 5.3481 | 3.5113 | 2.4881 | 4673.0271 | 3311.3589 | 4500.2732 | 3028.6797
T-31 | LG | 2.2 | 3.6 | 1.4 | 4648 | L22-3615 | 26.0528 | 53.5382 | 39.59 | 36.3531 | 26.8821 | 5.1602 | 3.8158 | 3.0446 | 2.2514 | 2640.4494 | 1952.539 | 2490.6533 | 1698.4787
T-31 | LG | 3.6 | 4.6 | 1 | 4649 | L22-3607 | 29.9556 | 22.4718 | 15.7402 | 42.9045 | 30.0522 | 6.4509 | 4.5185 | 4.3524 | 3.0486 | 5151.2598 | 3608.1713 | 4937.1234 | 3293.4251
T-31 | LG | 4.6 | 6.1 | 1.5 | 4650 | L22-3619 | 25.1111 | 54.41 | 40.747 | 29.8677 | 22.3676 | 2.5963 | 1.9444 | 2.6022 | 1.9488 | 2621.1967 | 1962.9851 | 2493.1683 | 1728.9949
T-31 | LG | 9.6 | 10.8 | 1.2 | 4651 | L22-3629 | 27.7778 | 26.8842 | 19.4164 | 40.5097 | 29.257 | 6.3308 | 4.5722 | 4.0723 | 2.9411 | 4806.4331 | 3471.3128 | 4606.0774 | 3173.8337
T-33 | LG | 21.35 | 21.85 | 0.5 | 4636 | L22-3635 | 29.3056 | 37.325 | 26.3867 | 33.5498 | 23.7178 | 5.8325 | 4.1233 | 3.3703 | 2.3826 | 4064.8542 | 2873.6261 | 3899.0337 | 2595.2197
T-33 | LG | 23.45 | 24 | 0.55 | 4637 | L22-3624 | 23.6139 | 41.5078 | 31.7062 | 31.6447 | 24.1722 | 4.9497 | 3.7809 | 3.1435 | 2.4012 | 3756.9859 | 2869.8154 | 3602.325 | 2621.7996
T-34 | LG | 7.05 | 7.55 | 0.5 | 4646 | L22-3600 | 23.7444 | 64.1136 | 48.8902 | 29.6969 | 22.6456 | 4.681 | 3.5696 | 2.572 | 1.9613 | 2194.3879 | 1673.3427 | 2067.8478 | 1446.2544
T-34 | LG | 18 | 18.85 | 0.85 | 4647 | L22-3601 | 28.5944 | 34.8623 | 24.8936 | 35.8706 | 25.6136 | 6.3442 | 4.5301 | 3.5915 | 2.5645 | 4251.4037 | 3035.7384 | 4074.7028 | 2752.2948
T-35 | LG | 10.1 | 10.65 | 0.55 | 4631 | L22-3612 | 25.1861 | 45.2869 | 33.8809 | 37.012 | 27.6901 | 0.64892 | 0.48548 | 2.6562 | 1.9872 | 2351.8223 | 1759.4897 | 2221.1369 | 1523.1953
T-35 | LG | 10.9 | 12 | 1.1 | 4632 | L22-3621 | 23.725 | 58.2714 | 44.4465 | 32.3896 | 24.7052 | 3.7168 | 2.835 | 2.7394 | 2.0895 | 2404.9669 | 1834.3885 | 2270.1878 | 1601.0983
T-35 | LG | 13.7 | 14.3 | 0.6 | 4633 | L22-3617 | 24.3583 | 57.3634 | 43.3906 | 36.3765 | 27.5158 | 4.3796 | 3.3128 | 2.9642 | 2.2422 | 2363.8434 | 1788.0505 | 2218.0044 | 1543.7646
T-35 | LG | 17.45 | 17.8 | 0.35 | 4634 | L22-3611 | 28.2694 | 27.9795 | 20.0699 | 41.6876 | 29.9028 | 5.8604 | 4.2037 | 4.1771 | 2.9962 | 4793.566 | 3438.4515 | 4588.0551 | 3135.5555
T-35 | LG | 18.25 | 18.6 | 0.35 | 4635 | L22-3668 | 28.8167 | 32.4529 | 23.101 | 35.926 | 25.5733 | 6.9044 | 4.9148 | 3.695 | 2.6302 | 4495.0022 | 3199.6924 | 4313.2096 | 2911.7947
T-36 | LG | 9.3 | 9.75 | 0.45 | 4638 | L22-3614 | 26.2278 | 56.2816 | 41.5202 | 24.8969 | 18.367 | 5.5081 | 4.0634 | 2.354 | 1.7366 | 2688.4116 | 1983.301 | 2572.5936 | 1753.6067
T-36 | LG | 17.55 | 18.3 | 0.75 | 4639 | L22-3609 | 28.6389 | 38.4983 | 27.4728 | 36.9079 | 26.3379 | 6.5395 | 4.6667 | 3.6445 | 2.6007 | 4072.9938 | 2906.5336 | 3893.6861 | 2621.0638
T-36 | LG | 25.1 | 26 | 0.9 | 4640 | L22-3633 | 25.5139 | 53.9214 | 40.164 | 27.947 | 20.8167 | 5.6254 | 4.1901 | 2.6785 | 1.9951 | 2946.3783 | 2194.6426 | 2814.5973 | 1956.1577
T-37 | LG | 4.6 | 4.3 | -0.3 | 4641 | L22-3636 | 26.4111 | 40.7118 | 29.9594 | 38.3187 | 28.1983 | 6.2078 | 4.5682 | 3.6027 | 2.6512 | 3778.2078 | 2780.3411 | 3600.9566 | 2504.6428
T-37 | LG | 7.8 | 8.4 | 0.6 | 4642 | L22-3622 | 27.6722 | 46.1349 | 33.3684 | 36.7743 | 26.598 | 6.88 | 4.9762 | 3.4177 | 2.472 | 3443.2817 | 2490.4492 | 3275.1288 | 2216.6307
T-37 | LG | 10.65 | 11.15 | 0.5 | 4643 | L22-3628 | 27.6944 | 49.979 | 36.1376 | 28.1418 | 20.3481 | 7.2867 | 5.2687 | 2.7878 | 2.0158 | 3247.5862 | 2348.1852 | 3110.4251 | 2096.6907
T-37 | LG | 16.8 | 17.45 | 0.65 | 4644 | L22-3603 | 28.9556 | 34.2671 | 24.3449 | 36.5785 | 25.987 | 6.9509 | 4.9382 | 3.6789 | 2.6136 | 4330.7512 | 3076.7581 | 4149.7501 | 2788.9113
T-37 | LG | 24.25 | 25.5 | 1.25 | 4645 | L22-3669 | 22.5917 | 61.3616 | 47.499 | 26.6848 | 20.6563 | 5.2664 | 4.0766 | 2.4012 | 1.8588 | 2366.0258 | 1831.5011 | 2247.8845 | 1615.7957
T-38 | LG | 133.55 | 134.2 | 0.65 | 4661 | L22-3634 | 27.9083 | 39.8872 | 28.7554 | 34.6633 | 24.9893 | 5.0185 | 3.6179 | 3.3958 | 2.4481 | 3883.2149 | 2799.4744 | 3716.1404 | 2525.5317
T-38 | LG | 134.5 | 135.8 | 1.3 | 4662 | L22-3618 | 25.5944 | 50.0453 | 37.2365 | 33.4373 | 24.8792 | 4.6377 | 3.4507 | 3.0901 | 2.2992 | 3145.8138 | 2340.6603 | 2993.7809 | 2086.7699
T-38 | COMPOZİTE | 136.3 | 137.15 | 0.85 | 4663 | L22-3630 | 20.4333 | 53.3512 | 42.4498 | 32.6142 | 25.9501 | 5.2951 | 4.2131 | 2.9869 | 2.3766 | 2943.4685 | 2342.0198 | 2796.5121 | 2112.7081
T-38 | LG | 138.8 | 139.55 | 0.75 | 4664 | L22-3625 | 22.0889 | 55.7227 | 43.4142 | 35.6774 | 27.7966 | 4.0002 | 3.1166 | 2.9766 | 2.3191 | 2520.3117 | 1963.6028 | 2373.8629 | 1728.0141
T-38 | LG | 140.1 | 140.85 | 0.75 | 4665 | L22-3602 | 21.8111 | 59.3813 | 46.4296 | 34.1431 | 26.6961 | 5.0912 | 3.9807 | 2.8809 | 2.2525 | 2386.3014 | 1865.8226 | 2244.5616 | 1635.0366
T-38 | LG | 143.5 | 144.35 | 0.85 | 4666 | L22-3631 | 25.7 | 59.1752 | 43.9672 | 28.3735 | 21.0815 | 3.8042 | 2.8265 | 2.4887 | 1.8491 | 2411.6381 | 1791.8471 | 2289.1964 | 1559.5229
T-38 | LG | 145.9 | 146.6 | 0.7 | 4667 | L22-3627 | 23.2472 | 56.2623 | 43.1829 | 29.9317 | 22.9734 | 4.1679 | 3.199 | 2.5838 | 1.9831 | 2511.6614 | 1927.7699 | 2384.5381 | 1702.3395
T-38 | LG | 148.5 | 149 | 0.5 | 4668 | L22-3623 | 25.6194 | 57.1405 | 42.5014 | 26.5007 | 19.7114 | 5.167 | 3.8433 | 2.254 | 1.6765 | 2345.6611 | 1744.7158 | 2234.7649 | 1521.3236
T-38 | LG | 152.8 | 153.4 | 0.6 | 4669 | L22-3613 | 28.9222 | 27.2275 | 19.3527 | 40.8725 | 29.0513 | 8.215 | 5.839 | 4.1223 | 2.9301 | 4828.0025 | 3431.6369 | 4625.1829 | 3128.405
T-39 | LG | 131.5 | 131.8 | 0.3 | 4675 | L22-4065 | 24.4556 | 33.4248 | 25.2506 | 39.3617 | 29.7355 | 6.2251 | 4.7027 | 3.8475 | 2.9066 | 4327.6321 | 3269.2856 | 4138.3328 | 2991.775
T-39 | MR | 131.8 | 132.1 | 0.3 | 4676 | L22-4066 | 12.5 | 88.4155 | 77.3635 | 12.2377 | 10.708 | 4.1679 | 3.6469 | 0.69539 | 0.60847 | 244.5131 | 213.9489 | 210.2998 | 115.2623
T-39 | LG | 132.1 | 133.2 | 1.1 | 4677 | L22-4067 | 23.75 | 31.1453 | 23.7483 | 40.6044 | 30.9608 | 6.7842 | 5.173 | 3.9942 | 3.0456 | 4508.054 | 3437.3911 | 4311.5389 | 3156.9234
T-39 | LG | 133.8 | 134.3 | 0.5 | 4678 | L22-4068 | 19.5 | 68.5187 | 55.1575 | 20.2216 | 16.2783 | 2.5477 | 2.0509 | 1.732 | 1.3942 | 1756.888 | 1414.2948 | 1671.6742 | 1238.4477
T-39 | CL | 134.3 | 134.5 | 0.2 | 4679 | L22-4069 | 14.25 | 82.9741 | 71.1503 | 14.3722 | 12.3242 | 2.3821 | 2.0426 | 0.98627 | 0.84573 | 673.7708 | 577.7585 | 625.2462 | 457.7736
T-39 | LG | 134.5 | 135.4 | 0.9 | 4680 | L22-4070 | 17.35 | 50.2435 | 41.5262 | 40.4251 | 33.4114 | 3.8757 | 3.2032 | 3.3787 | 2.7925 | 2847.3174 | 2353.3078 | 2681.0859 | 2120.4925
T-39 | MR-ZC | 130.9 | 131.5 | 0.6 | 4681 | L22-4071 | 13.25 | 85.2437 | 73.9489 | 13.7612 | 11.9379 | 2.1002 | 1.8219 | 0.89165 | 0.77351 | 505.0837 | 438.1601 | 461.2143 | 327.2284
T-41 | LG | 31 | 31.9 | 0.9 | 4690 | L22-4233 | 24.5222 | 53.0118 | 40.0121 | 24.973 | 18.8491 | 3.9084 | 2.95 | 2.3306 | 1.7591 | 2781.6227 | 2099.507 | 2666.9594 | 1878.0894
T-41 | LG | 32.75 | 33.2 | 0.45 | 4691 | L22-4224 | 27.2889 | 25.7759 | 18.7419 | 39.2522 | 28.5407 | 5.0224 | 3.6518 | 3.9003 | 2.8359 | 4730.595 | 3439.6682 | 4538.702 | 3150.0518
T-41 | LG | 34 | 35.1 | 1.1 | 4692 | L22-4226 | 29.4694 | 33.2115 | 23.4243 | 33.8958 | 23.9069 | 5.3316 | 3.7604 | 3.2863 | 2.3178 | 4077.8402 | 2876.1234 | 3916.1544 | 2600.0035
T-42 | LG | 28.1 | 28.6 | 0.5 | 4689 | L22-4230 | 32.45 | 18.5428 | 12.5257 | 41.6645 | 28.1444 | 5.2497 | 3.5461 | 2.4793 | 1.6747 | 2727.568 | 1842.4722 | 2605.5888 | 1581.6003
T-43 | LG | 29 | 29.4 | 0.4 | 4682 | L22-4223 | 30.3028 | 24.1452 | 16.8285 | 38.3656 | 26.7397 | 7.5945 | 5.2932 | 3.8453 | 2.6801 | 4808.2068 | 3351.1865 | 4619.0158 | 3052.6605
T-44 | LG | 18.35 | 19 | 0.65 | 4683 | L22-4213 | 29.61 | 21.5265 | 15.1525 | 41.3341 | 29.095 | 7.1935 | 5.0635 | 4.0499 | 2.8507 | 4911.4957 | 3457.2018 | 4712.2426 | 3154.0926
T-44 | LG | 23.7 | 24 | 0.3 | 4684 | L22-4240 | 21.3806 | 58.2688 | 45.8106 | 24.7479 | 19.4566 | 4.1276 | 3.2451 | 2.1404 | 1.6828 | 2312.341 | 1817.9496 | 2207.032 | 1617.5632
T-44 | LG | 27.3 | 27.95 | 0.65 | 4685 | L22-4211 | 28.3278 | 35.6925 | 25.5816 | 34.3067 | 24.5884 | 4.761 | 3.4123 | 3.4342 | 2.4613 | 4147.8986 | 2972.8911 | 3978.9376 | 2695.9902
T-44 | LG | 29.4 | 30.35 | 0.95 | 4686 | L22-4231 | 29.4861 | 28.1362 | 19.8399 | 38.1719 | 26.9165 | 5.3311 | 3.7591 | 3.7696 | 2.6581 | 4553.4681 | 3210.8274 | 4368.006 | 2917.8773
T-44 | LG | 31.5 | 32.5 | 1 | 4687 | L22-4222 | 28.5654 | 35.7803 | 25.5595 | 34.6911 | 24.7815 | 5.9671 | 4.2626 | 3.3441 | 2.3888 | 3974.9175 | 2839.467 | 3810.3889 | 2564.827
T-44 | LG | 32.5 | 33.15 | 0.65 | 4688 | L22-4228 | 25.3611 | 55.9533 | 41.7629 | 24.727 | 18.4559 | 3.5902 | 2.6797 | 2.217 | 1.6547 | 2520.8375 | 1881.5251 | 2411.7607 | 1660.6253
T-45 | LG | 18.4 | 19 | 0.6 | 4694 | L22-4234 | 28.2972 | 47.6892 | 34.1945 | 35.3849 | 25.372 | 7.5245 | 5.3953 | 3.2636 | 2.3401 | 3296.7848 | 2363.8863 | 3136.2168 | 2093.1198
T-45 | LG | 20.3 | 20.9 | 0.6 | 4695 | L22-4236 | 23.7361 | 57.4726 | 43.8309 | 29.0902 | 22.1854 | 8.0695 | 6.1541 | 2.6493 | 2.0204 | 2641.7295 | 2014.6856 | 2511.3863 | 1784.7322
T-45 | LG | 26.55 | 27.55 | 1 | 4696 | L22-4229 | 24.13 | 42.1037 | 31.9441 | 36.5831 | 27.7556 | 7.2694 | 5.5153 | 3.5739 | 2.7115 | 3855.0492 | 2924.8259 | 3679.2121 | 2658.7032
T-46 | ZC | 5.85 | 6.35 | 0.5 | 5191 | L22-4627 | 24.6361 | 58.5085 | 44.0943 | 30.1975 | 22.758 | 6.7663 | 5.0994 | 2.403 | 1.811 | 2130.4015 | 1605.5534 | 2012.1717 | 1380.9523
T-46 | LG | 15.4 | 16.1 | 0.7 | 5192 | L22-4628 | 24.5667 | 50.0482 | 37.7531 | 28.1887 | 21.2636 | 6.6408 | 5.0094 | 2.7505 | 2.0748 | 3185.9952 | 2403.3023 | 3050.6687 | 2166.1044
T-46 | LG | 16.1 | 16.3 | 0.2 | 5193 | L22-4630 | 23.2214 | 51.4603 | 39.5105 | 40.0816 | 30.7741 | 5.9083 | 4.5363 | 3.2919 | 2.5275 | 2706.2745 | 2077.8389 | 2544.3138 | 1825.77
T-46 | LG | 22.8 | 23.35 | 0.55 | 5194 | L22-4626 | 33.105 | 29.6667 | 19.8456 | 39.9374 | 26.7161 | 5.83 | 3.9 | 4.0313 | 2.6968 | 4690.3959 | 3137.6403 | 4492.0535 | 2822.8817
T-46 | MR | 23.35 | 23.65 | 0.3 | 5195 | L22-4631 | 17.55 | 62.1552 | 51.247 | 31.1542 | 25.6866 | 0.060133 | 0.04958 | 1.4761 | 1.217 | 541.1968 | 446.2167 | 468.5734 | 289.8138
T-46 | LG | 23.65 | 23.95 | 0.3 | 5196 | L22-4632 | 25.9583 | 37.766 | 27.9626 | 40.2297 | 29.7867 | 7.7128 | 5.7107 | 3.9285 | 2.9087 | 4177.728 | 3093.2595 | 3984.447 | 2807.3802
T-46 | MR | 23.95 | 24.4 | 0.45 | 5197 | L22-4633 | 12.4583 | 86.2436 | 75.4991 | 11.914 | 10.4297 | 3.445 | 3.0158 | 1.0291 | 0.90085 | 849.9029 | 744.0191 | 799.2734 | 631.1764
T-46 | LG | 24.4 | 25.4 | 1 | 5198 | L22-4634 | 21.0306 | 55.5378 | 43.8579 | 30.4905 | 24.0782 | 4.8124 | 3.8003 | 2.8582 | 2.2571 | 2882.0891 | 2275.9697 | 2741.4669 | 2049.2531
T-46 | MR | 25.4 | 25.7 | 0.3 | 5199 | L22-4635 | 15.9944 | 58.4639 | 49.1129 | 9.9674 | 8.3732 | 0.030068 | 0.025259 | 0 | 0 | 50.6767 | 42.5713 | 72.8684 | 0
T-46 | LG | 25.7 | 25.9 | 0.2 | 5200 | L22-4636 | 25.8111 | 43.3419 | 32.1549 | 34.6345 | 25.695 | 1.1389 | 0.84492 | 3.0204 | 2.2408 | 3200.1056 | 2374.1228 | 3051.5036 | 2121.9155
T-46 | MR | 25.9 | 26.3 | 0.4 | 5201 | L22-4637 | 17.7437 | 57.1787 | 47.033 | 41.972 | 34.5246 | 0.11587 | 0.095311 | 2.2452 | 1.8469 | 763.7494 | 628.2316 | 653.2832 | 439.7756
T-46 | LG | 26.3 | 26.4 | 0.1 | 5202 | L22-4638 | 26.6833 | 23.8535 | 17.4886 | 41.135 | 30.1588 | 9.3802 | 6.8773 | 4.2454 | 3.1126 | 5118.7691 | 3752.9109 | 4909.8939 | 3453.0122
T-48 | LG | 21.7 | 22.1 | 0.4 | 5725 |  | 26.55 | 22.2174 | 16.3187 | 41.5845 | 30.5438 | 5.278 | 3.8767 |  |  | 4833 |  |  | 3229
T-48 | LG | 24.2 | 25.2 | 1 | 5726 |  | 27.04 | 38.2811 | 27.9299 | 41.7786 | 30.4817 | 2.4525 | 1.7894 |  |  | 3518 |  |  | 2278
T-48 | LG | 26.1 | 26.7 | 0.6 | 5727 |  | 25.46 | 42.5008 | 31.6801 | 34.2683 | 25.5436 | 2.3873 | 1.7795 |  |  | 3423 |  |  | 2276
T-48 | LG | 30 | 30.85 | 0.85 | 5728 |  | 27.29 | 34.1585 | 24.8366 | 37.4122 | 27.2024 | 5.4913 | 3.9927 |  |  | 4181 |  |  | 2739
T-48 | LG | 31.2 | 32.15 | 0.95 | 5729 |  | 26.41 | 44.3302 | 32.6226 | 29.3286 | 21.5829 | 4.5187 | 3.3253 |  |  | 3275 |  |  | 2135
T-49 | XC | 24.7 | 25.35 | 0.65 | 5762 |  | 37.86 | 68.155 | 42.3515 | 28.7324 | 17.8543 | 2.1466 | 1.3339 |  |  | 1337 |  |  | 546
T-49 | ZC | 28.1 | 28.4 | 0.3 | 5763 |  | 37.44 | 62.881 | 39.3383 | 27.7083 | 17.3343 | 1.8928 | 1.1842 |  |  | 1537 |  |  | 670
T-49 | LG | 34.85 | 35.6 | 0.75 | 5764 |  | 26.4 | 53.2299 | 39.1772 | 38.3765 | 28.2451 | 3.8143 | 2.8073 |  |  | 2831 |  |  | 1827
T-49 | LG | 36.5 | 37.55 | 1.05 | 5765 |  | 29.91 | 64.4003 | 45.1382 | 26.7314 | 18.7361 | 2.5655 | 1.7981 |  |  | 1806 |  |  | 1016
T-49 | LG | 39.15 | 39.5 | 0.35 | 5766 |  | 16.77 | 72.5187 | 60.3573 | 19.9032 | 16.5654 | 3.4102 | 2.8383 |  |  | 1325 |  |  | 933
T-49 | LG | 42.1 | 42.4 | 0.3 | 5767
T-50 | LG | 21.2 | 21.8 | 0.6 | 5730 |  | 29.9 | 21.8694 | 15.3305 | 43.2236 | 30.2998 | 5.8459 | 4.0979 |  |  | 4982 |  |  | 3165
T-50 | LG | 24.3 | 25.3 | 1 | 5731 |  | 25.36 | 63.2898 | 47.2395 | 25.7582 | 19.2259 | 2.4326 | 1.8157 |  |  | 1975 |  |  | 1243
T-50 | LG | 26.5 | 27.2 | 0.7 | 5732 |  | 29.72 | 28.262 | 19.8626 | 42.9345 | 30.1744 | 3.7466 | 2.6331 |  |  | 4427 |  |  | 2790
T-50 | LG | 33.85 | 35.1 | 1.25 | 5733 |  | 28.56 | 36.9091 | 26.3679 | 36.4343 | 26.0286 | 5.4177 | 3.8704 |  |  | 4034 |  |  | 2581
T-50 | LG | 38.75 | 40.25 | 1.5 | 5734 |  | 26.22 | 43.3663 | 31.9956 | 34.8433 | 25.7074 | 3.5638 | 2.6293 |  |  | 3479 |  |  | 2289
T-51 | LG | 27 | 27.95 | 0.95 | 5768 |  | 30.48 | 44.3853 | 30.8567 | 36.3491 | 25.2699 | 4.2895 | 2.9821 |  |  | 3384 |  |  | 2212
T-51 | LG | 31.9 | 32.5 | 0.6 | 5769 |  | 27.22 | 62.2091 | 45.2758 | 22.7677 | 16.5703 | 5.3428 | 3.8885 |  |  | 2155 |  |  | 1326
T-51 | XC | 32.5 | 33.65 | 1.15 | 5770 |  | 20.37 | 83.0007 | 66.0935 | 14.9524 | 11.9066 | 2.1083 | 1.6788 |  |  | 652 |  |  | 359
T-51 | LG | 34 | 34.9 | 0.9 | 5771 |  | 34.28 | 27.0565 | 17.7815 | 43.2686 | 28.4361 | 4.0367 | 2.6529 |  |  | 4759 |  |  | 2785
T-51 | LG | 40.5 | 40.95 | 0.45 | 5772 |  | 28.98 | 49.0836 | 34.8592 | 42.174 | 29.952 | 1.4641 | 1.0398 |  |  | 2636 |  |  | 1597
T-51 | LG | 40.95 | 41.55 | 0.6 | 5773 |  | 30.96 | 38.9051 | 26.86 | 41.4808 | 28.6383 | 3.3301 | 2.2991 |  |  | 3565 |  |  | 2156
T-51 | LG | 42.1 | 43.65 | 1.55 | 5774 |  | 27.52 | 41.9168 | 30.3813 | 40.7161 | 29.511 | 5.7354 | 4.157 |  |  | 3825 |  |  | 2487
T-51 | LG | 45.1 | 46.85 | 1.75 | 5720 |  | 39.06 | 45.1572 | 27.5188 | 34.0578 | 20.7548 | 5.708 | 3.4784 |  |  | 3414 |  |  | 1756
T-52 | LG | 28 | 29.15 | 1.15 | 5721 |  | 30.95 | 27.9177 | 19.2772 | 45.6974 | 31.5541 | 2.8575 | 1.9731 |  |  | 4448 |  |  | 2743
T-52 | LG | 35 | 36.1 | 1.1 | 5722 |  | 27.75 | 27.0241 | 19.5249 | 40.8713 | 29.5295 | 7.1344 | 5.1546 |  |  | 4716 |  |  | 3091
T-52 | LG | 36.5 | 37.1 | 0.6 | 5723 |  | 18.04 | 53.1784 | 43.585 | 34.0671 | 27.9214 | 0.69944 | 0.57326 |  |  | 1621 |  |  | 1116
T-52 | LG | 37.1 | 38.2 | 1.1 | 5724 |  | 14.23 | 47.0246 | 40.333 | 29.9473 | 25.6858 | 4.2936 | 3.6826 |  |  | 3310 |  |  | 2674
T-55 | LG | 41.7 | 42.15 | 0.45 | 5347
T-55 | LG | 63 | 63.45 | 0.45 | 5348
T-55 | LG | 71.85 | 72.4 | 0.55 | 5349
T-55 | LG | 72.4 | 73.4 | 1 | 5350
T-55 | ZC | 73.4 | 74.2 | 0.8 | 5356
T-55 | MR | 74.2 | 74.45 | 0.25 | 5351
T-55 | LG | 74.45 | 74.85 | 0.4 | 5352
T-55 | XC | 74.85 | 75.15 | 0.3 | 5353
T-56 | LG | 43.6 | 44.4 | 0.8 | 5343
T-56 | LG | 70.2 | 71.5 | 1.3 | 5344
T-56 | LG | 71.5 | 72.7 | 1.2 | 5345
T-56 | XC | 75.2 | 75.7 | 0.5 | 5346
T-57 | LG | 47.4 | 48.1 | 0.7 | 5736 |  | 23.05 | 25.6069 | 19.7045 | 38.5877 | 29.6933 | 5.4983 | 4.2309 |  |  | 4751 |  |  | 3348
T-57 | LG | 67.9 | 68.4 | 0.5 | 5737 |  | 28.83 | 26.7256 | 19.0206 | 43.0149 | 30.6137 | 3.302 | 2.3501 |  |  | 4903 |  |  | 3164
T-58 | LG | 41.5 | 42.2 | 0.7 | 5738 |  | 28.85 | 15.9538 | 11.3512 | 41.6158 | 29.6096 | 4.3449 | 3.0914 |  |  | 5414 |  |  | 3501
T-60 | LG | 31 | 31.3 | 0.3 | 5739 |  | 22.66 | 35.3258 | 27.321 | 34.1949 | 26.4464 | 7.5283 | 5.8224 |  |  | 4138 |  |  | 2921
T-62 | XC | 19.2 | 19.6 | 0.4 | 5663 |  | 22.73 | 62.8957 | 48.5995 | 24.4421 | 18.8864 | 1.2455 | 0.96237 |  |  | 1532 |  |  | 1454
T-62 | XC | 19.6 | 19.9 | 0.3 | 5740 |  | 27.28 | 57.7444 | 41.9917 | 25.2658 | 18.3733 | 0.74005 | 0.53816 |  |  | 1495 |  |  | 764
T-62 | LG | 22.2 | 22.4 | 0.2 | 5741 |  | 34.17 | 22.7826 | 14.9978 | 41.7164 | 27.4619 | 5.0542 | 3.3272 |  |  | 5126 |  |  | 3023
T-63 | ZC | 55 | 55.5 | 0.5 | 5742 |  | 19.47 | 67.9693 | 54.7357 | 18.5839 | 14.9656 | 2.7944 | 2.2503 |  |  | 1789 |  |  | 1249
T-63 | LG | 57 | 57.5 | 0.5 | 5743 |  | 28.18 | 24.9228 | 17.8996 | 39.4574 | 28.3383 | 4.3008 | 3.0889 |  |  | 4883 |  |  | 3181
T-65 | LG | 45 | 45.3 | 0.3 | 5670 |  | 23.72 | 33.0265 | 25.1926 | 33.6221 | 25.6469 | 6.118 | 4.6668 |  |  | 4098 |  |  | 2837
T-65 | CL | 45.3 | 45.8 | 0.5 | 5671 |  | 21.15 | 89.6953 | 70.7247 | 7.8281 | 6.1725 | 1.4213 | 1.1207 |  |  | 493 |  |  | 228
T-65 | LG | 45.8 | 46.5 | 0.7 | 5651 |  | 20.59 | 41.189 | 32.7082 | 34.6072 | 27.4816 | 3.3758 | 2.6807 |  |  | 3480 |  |  | 2508
T-65 | MR | 48.7 | 48.9 | 0.2 | 5672 |  | 20.43 | 82.0976 | 65.325 | 10.7028 | 8.5162 | 3.0303 | 2.4112 |  |  | 646 |  |  | 342
T-65 | LG | 48.9 | 49.3 | 0.4 | 5652 |  | 28.19 | 34.8586 | 25.032 | 37.7293 | 27.0934 | 3.1837 | 2.2862 |  |  | 4083 |  |  | 2629
T-65 | MR | 49.3 | 49.6 | 0.3 | 5653 |  | 15.54 | 54.7024 | 46.2016 | 7.2569 | 6.1291 | 0.010037 | 0.0084774 |  |  | 25 |  |  | 10
T-65 | LG | 49.6 | 50 | 0.4 | 5654 |  | 24.71 | 41.3241 | 31.1129 | 29.9519 | 22.5508 | 1.8046 | 1.3587 |  |  | 3136 |  |  | 1992
T-65 | LG | 50 | 50.6 | 0.6 | 5655 |  | 28.49 | 42.8753 | 30.6601 | 32.564 | 23.2866 | 1.3021 | 0.93116 |  |  | 2985 |  |  | 1867
T-65 | LG | 57.6 | 58.5 | 0.9 | 5656 |  | 28.76 | 33.6372 | 23.9631 | 34.4618 | 24.5506 | 3.2335 | 2.3036 |  |  | 4049 |  |  | 2576
T-65 | LG | 58.5 | 59.3 | 0.8 | 5657 |  | 30.89 | 28.6894 | 19.8273 | 39.7957 | 27.5028 | 5.9118 | 4.0856 |  |  | 4585 |  |  | 2843
T-65 | ZC | 59.3 | 59.8 | 0.5 | 5658 |  | 27.76 | 44.888 | 32.4271 | 27.5454 | 19.8988 | 1.0879 | 0.78588 |  |  | 2673 |  |  | 1697
T-65 | LG | 60.4 | 61.1 | 0.7 | 5659 |  | 24.72 | 61.396 | 46.2189 | 29.3467 | 22.0922 | 3.9796 | 2.9958 |  |  | 2253 |  |  | 1401
T-66 | ZC | 44.85 | 45.3 | 0.45 | 5744 |  | 16.35 | 53.8358 | 45.0336 | 19.0392 | 15.9263 | 0.5073 | 0.42436 |  |  | 2316 |  |  | 1732
T-66 | LG | 45.3 | 46 | 0.7 | 5745 |  | 25.51 | 25.4558 | 18.962 | 40.0845 | 29.8589 | 4.2797 | 3.1879 |  |  | 4682 |  |  | 3171
T-66 | LG | 47.3 | 47.9 | 0.6 | 5746 |  | 23.15 | 25.0469 | 19.2485 | 42.1825 | 32.4173 | 4.0605 | 3.1205 |  |  | 4865 |  |  | 3431
T-66 | LG | 56.2 | 57.3 | 1.1 | 5747 |  | 25.93 | 38.6411 | 28.6214 | 34.6575 | 25.6708 | 4.841 | 3.5857 |  |  | 3928 |  |  | 2622
T-67 | LG | 49 | 50 | 1 | 5748 |  | 22.96 | 55.5796 | 42.8185 | 22.4697 | 17.3107 | 0.54066 | 0.41652 |  |  | 2793 |  |  | 1864
T-67 | ZC | 52.3 | 53.1 | 0.8 | 5749 |  | 19.56 | 69.1176 | 55.5982 | 19.7479 | 15.8852 | 2.5525 | 2.0532 |  |  | 1815 |  |  | 1269
T-67 | MR | 53.1 | 53.3 | 0.2 | 5750 |  | 14.69 | 53.9801 | 46.0505 | 7.94 | 6.7737 | 0.04051 | 0.034559 |  |  | 529 |  |  | 259
T-67 | LG | 53.3 | 54.1 | 0.8 | 5643 |  | 30.37 | 23.2767 | 16.2076 | 42.4266 | 29.5417 | 3.7558 | 2.6151 |  |  | 4991 |  |  | 3135
T-67 | CL | 54.1 | 54.4 | 0.3 | 5644 |  | 25.21 | 88.1884 | 65.9561 | 4.9841 | 3.7276 | 1.1379 | 0.85105 |  |  | 587 |  |  | 241
T-67 | XC | 54.4 | 54.7 | 0.3 | 5645 |  | 25.11 | 37.2845 | 27.9223 | 38.9009 | 29.1329 | 0.76509 | 0.57297 |  |  | 3004 |  |  | 1964
T-67 | LG | 57 | 58 | 1 | 5646 |  | 29.11 | 44.1224 | 31.2784 | 36.1245 | 25.6087 | 4.7128 | 3.3409 |  |  | 3639 |  |  | 2292
T-67 | MR | 58 | 58.6 | 0.6 | 5647 |  | 27.33 | 56.3898 | 40.9784 | 23.5173 | 17.09 | 0.36729 | 0.26691 |  |  | 1331 |  |  | 709
T-67 | LG | 58.6 | 59 | 0.4 | 5648 |  | 27.52 | 57.8119 | 41.902 | 21.0526 | 15.2589 | 1.9374 | 1.4042 |  |  | 3150 |  |  | 1959
T-67 | XC | 59 | 59.4 | 0.4 | 5649 |  | 21.79 | 58.2645 | 45.5686 | 16.5289 | 12.9273 | 0.32025 | 0.25047 |  |  | 1207 |  |  | 723
T-67 | LG | 60.2 | 60.6 | 0.4 | 5650 |  | 22.12 | 68.9396 | 53.6902 | 20.3388 | 15.8399 | 2.8948 | 2.2545 |  |  | 1499 |  |  | 960
T-68 | LG | 39 | 39.7 | 0.7 | 5660 |  | 28.44 | 16.6369 | 11.9054 | 42.4967 | 30.4106 | 4.3993 | 3.1481 |  |  | 5344 |  |  | 3479
T-68 | LG | 54.4 | 55 | 0.6 | 5661 |  | 29.42 | 15.2792 | 10.784 | 44.3883 | 31.3292 | 4.3928 | 3.1004 |  |  | 5488 |  |  | 3521
T-68 | LG | 56.5 | 57.9 | 1.4 | 5662 |  | 26.39 | 36.6688 | 26.9919 | 32.8629 | 24.1904 | 5.4308 | 3.9976 |  |  | 4018 |  |  | 2668
T-69 | LG | 43.4 | 43.9 | 0.5 | 5664 |  | 34.36 | 18.0231 | 11.8304 | 40.0363 | 26.2798 | 4.8855 | 3.2069 |  |  | 5264 |  |  | 3090
T-69 | LG | 52.1 | 52.6 | 0.5 | 5673 |  | 29.15 | 62.0682 | 43.9753 | 21.1536 | 14.9874 | 3.5311 | 2.5018 |  |  | 2185 |  |  | 1289
T-69 | LG | 56.55 | 57.6 | 1.05 | 5665 |  | 27.67 | 47.7561 | 34.542 | 32.843 | 23.7553 | 4.1467 | 2.9993 |  |  | 3042 |  |  | 1927
T-69 | LG | 60.5 | 61.4 | 0.9 | 5666 |  | 26.45 | 59.7706 | 43.9613 | 23.2874 | 17.1279 | 3.1043 | 2.2832 |  |  | 2331 |  |  | 1472
T-69 | LG | 61.4 | 62.1 | 0.7 | 5667 |  | 25.43 | 48.3209 | 36.0329 | 20.3074 | 15.1432 | 0.49479 | 0.36896 |  |  | 1819 |  |  | 1133
T-69 | LG | 62.1 | 63.2 | 1.1 | 5668 |  | 30.85 | 46.8412 | 32.3907 | 36.9321 | 25.5385 | 2.8343 | 1.9599 |  |  | 3031 |  |  | 1804
T-69 | LG | 68.4 | 68.95 | 0.55 | 5669 |  | 29.05 | 34.6485 | 24.5831 | 31.4854 | 22.3389 | 5.052 | 3.5844 |  |  | 4183 |  |  | 2654

## Analiz
SONDAJ NO | LİTOLOJİ | DERİNLİK |  | NUMUNE KODU | LABORATUVAR KODU | Nem (Moisture) % |  | Kül (Ash) % |  | Uçucu Madde (Volatile Metter) % |  | Toplam Kükürt (Total Sulphur) % |  | Hidrojen (Hydrojen) % |  | Üst Isı (GCV, Qüst) cal/g |  | Alt Isı (NVC) cal/g |  | Karbon (Carbon) % |  | YOĞUNLUK
|  | BAŞLANGIÇ (m) | BİTİŞ (m) |  |  | Kuru Baz | Orijinal Baz | Kuru Baz | Orijinal Baz | Kuru Baz | Orijinal Baz | Kuru Baz | Orijinal Baz | Kuru Baz | Orijinal Baz | Kuru Baz | Orijinal Baz | Kuru Baz | Orijinal Baz | Kuru Baz | Orijinal Baz
T-01 | LG | 16 | 16.2 | 4817 | L22-2161 |  | 16.5833 | 55.7421 | 46.4982 | 26.5312 | 22.1315 | 3.5042 | 2.9231 | 2.4992 | 2.0848 | 2755.2346 | 2298.3248 | 2632.2733 | 2104.5463 | - | -
T-01 | ZC | 25.4 | 25.5 | 4818 | L22-2170 |  | 18.4083 | 77.9478 | 63.5989 | 15.1654 | 12.3737 | 1.0703 | 0.87326 | 1.1903 | 0.9712 | 1096.1287 | 894.3497 | 1037.565 | 745.3208 | - | - | 1.5
T-01 | XC | 25.8 | 26 | 4819 | L22-2209 |  | 21.4528 | 38.1115 | 29.9355 | 42.6862 | 33.5288 | 3.534 | 2.7759 | 3.4504 | 2.7102 | 3222.5174 | 2531.1979 | 3052.7579 | 2279.8662 | - | -
T-02 | LG | 7 | 7.3 | 4923 | L22-2175 |  | 29.4667 | 53.8844 | 38.0065 | 37.9383 | 26.7591 | 7.7616 | 5.4745 | 3.3808 | 2.3846 | 2952.1762 | 2082.2683 | 2785.8401 | 1802.8792 | - | -
T-02 | LG | 7.75 | 7.85 | 4924 | L22-2157 |  | 27.95 | 48.1742 | 34.7095 | 29.8343 | 21.4956 | 3.8593 | 2.7806 | 2.7852 | 2.0067 | 3146.7482 | 2267.2321 | 3009.716 | 2014.7754 | - | -
T-02 | LG | 9.75 | 10 | 4925 | L22-2177 |  | 24.4889 | 61.6527 | 46.5546 | 29.563 | 22.3233 | 7.115 | 5.3726 | 2.6672 | 2.014 | 2447.2898 | 1847.9758 | 2316.0659 | 1614.1982 | - | -
T-02 | LG | 17.5 | 18.1 | 4926 | L22-2140 |  | 27.9889 | 36.37 | 26.1904 | 35.3569 | 25.4609 | 6.1663 | 4.4404 | 3.5681 | 2.5694 | 4207.3535 | 3029.762 | 4031.805 | 2749.4087 | - | - | 1.4898
T-02 | LG | 23.5 | 24 | 4927 | L22-2141 |  | 27.3306 | 44.6923 | 32.4776 | 30.4729 | 22.1445 | 5.0659 | 3.6814 | 3.0169 | 2.1924 | 3561.053 | 2587.7975 | 3412.6221 | 2329.6155 | - | - | 1.2968
T-02 | CS | 24 | 24.2 | 4928 | L22-2179 |  | 15.8444 | 88.3161 | 74.3229 | 9.7064 | 8.1685 | 2.2059 | 1.8564 | 0.71326 | 0.60025 | 530.9616 | 446.8337 | 495.8693 | 330.1571 | - | -
T-02 | LG | 24.2 | 24.7 | 4929 | L22-2186 |  | 26.4417 | 31.5968 | 23.2421 | 40.263 | 29.6168 | 7.2171 | 5.3088 | 3.9865 | 2.9324 | 4512.8271 | 3319.5604 | 4316.6922 | 3029.8577 | - | - | 1.65
T-02 | LG | 25.3 | 25.5 | 4930 | L22-2212 |  | 19.4556 | 56.7857 | 45.7377 | 26.7134 | 21.5162 | 4.0157 | 3.2344 | 2.4602 | 1.9816 | 2637.2642 | 2124.1698 | 2516.2218 | 1919.6713 | - | - | 1.6991
T-03 | ZC | 10.3 | 10.4 | 4931 | L22-2173 |  | 27.4361 | 58.4505 | 42.414 | 28.2084 | 20.4691 | 4.8605 | 3.527 | 2.2156 | 1.6078 | 2063.0669 | 1497.0416 | 1954.0576 | 1267.0416 | - | -
T-03 | LG | 13.45 | 13.85 | 4932 | L22-2195 |  | 30.3167 | 43.7155 | 30.4624 | 34.924 | 24.3362 | 9.3611 | 6.5231 | 3.254 | 2.2675 | 3493.6075 | 2434.4621 | 3333.509 | 2156.1585 | - | -
T-03 | ZC | 19.9 | 20 | 4933 | L22-2153 |  | 23.4389 | 53.5699 | 41.0137 | 27.3848 | 20.9661 | 6.4761 | 4.9582 | 2.5769 | 1.9729 | 2870.8317 | 2197.9407 | 2744.0476 | 1971.9595 | - | -
T-03 | LG | 20.5 | 21.1 | 4934 | L22-2155 |  | 29.7417 | 23.5143 | 16.5208 | 41.2339 | 28.9703 | 9.1572 | 6.4337 | 4.2315 | 2.973 | 5102.6066 | 3585.0064 | 4894.4156 | 3275.1557 | - | - | 1.5308
T-03 | CS | 21.1 | 21.2 | 4935 | L22-2159 |  | 18.7028 | 53.8115 | 43.7472 | 38.2072 | 31.0614 | 0 | 0 | 1.9812 | 1.6106 | 901.8863 | 733.2085 | 804.4127 | 551.0999 | - | - | 1.87
T-03 | LG | 21.2 | 21.3 | 4936 | L22-2154 |  | 32.3722 | 14.1729 | 9.5848 | 42.6032 | 28.8116 | 6.839 | 4.6251 | 4.512 | 3.0514 | 5755.2807 | 3892.1685 | 5533.2891 | 3563.9932 | - | -
T-03 | LG | 27.95 | 28.15 | 4726 | L22-2184 |  | 31.4861 | 27.0084 | 18.5045 | 43.8617 | 30.0514 | 7.8536 | 5.3808 | 4.4825 | 3.0711 | 5055.4265 | 3463.6693 | 4834.8895 | 3139.3972 | - | -
T-03 | CS | 28.15 | 28.45 | 4727 | L22-2151 |  | 18.85 | 79.4119 | 64.4427 | 14.7726 | 11.9879 | 3.2098 | 2.6047 | 1.0665 | 0.86546 | 896.2847 | 727.335 | 843.8133 | 581.0795 | - | -
T-03 | LG | 28.45 | 29.05 | 4728 | L22-2182 |  | 28.8944 | 41.644 | 29.6112 | 39.3833 | 28.0037 | 8.0865 | 5.75 | 3.78 | 2.6878 | 3888.5939 | 2765.0063 | 3702.6172 | 2473.8471 | - | - | 1.89
T-03 | LG | 32 | 32.2 | 4729 | L22-2192 |  | 28.3139 | 30.8365 | 22.1055 | 34.9137 | 25.0283 | 6.2463 | 4.4777 | 3.6129 | 2.5899 | 4545.4159 | 3258.4319 | 4367.6624 | 2975.281 | - | -
T-04 | LG | 7.9 | 8.2 | 4917 | L22-2172 |  | 29.6528 | 36.7946 | 25.884 | 43.0708 | 30.2991 | 7.2313 | 5.087 | 4.0964 | 2.8817 | 4173.0075 | 2935.5949 | 3971.4642 | 2630.7245 | - | -
T-04 | LG | 9.8 | 10 | 4922 | L22-2208 |  | 30.65 | 39.0081 | 27.0521 | 34.2678 | 23.7647 | 5.7833 | 4.0107 | 3.3023 | 2.2902 | 3824.2378 | 2652.1089 | 3661.7626 | 2370.8574 | - | -
T-05 | ZC | 15.1 | 15.45 | 4814 | L22-2133 |  | 25.1444 | 55.9425 | 41.8761 | 31.5374 | 23.6075 | 6.1698 | 4.6185 | 2.9236 | 2.1885 | 2854.033 | 2136.4022 | 2710.1914 | 1890.4344 | - | - | 1.55
T-05 | LG | 15.7 | 16.2 | 4815 | L22-2134 |  | 31.6556 | 25.3822 | 17.3473 | 42.1879 | 28.8331 | 7.1024 | 4.8541 | 4.2933 | 2.9342 | 5018.2615 | 3429.7029 | 4807.0327 | 3111.2342 | - | - | 1.3929
T-05 | ZC | 17.8 | 18 | 4816 | L22-2197 |  | 28.3889 | 51.1909 | 36.6584 | 34.9506 | 25.0285 | 5.5348 | 3.9635 | 3.0221 | 2.1641 | 2846.7295 | 2038.5746 | 2698.0437 | 1775.9602 | - | -
T-06 | LG | 24.6 | 24.9 | 3816 | L22-2189 |  | 27.6306 | 36.2373 | 26.2248 | 41.2543 | 29.8555 | 9.5116 | 6.8835 | 4.0544 | 2.9342 | 4319.3211 | 3125.8687 | 4119.8422 | 2829.5388 | - | -
T-06 | LG | 25.1 | 25.3 | 3817 | L22-2193 |  | 29.8861 | 51.1984 | 35.8972 | 34.6855 | 24.3193 | 4.5661 | 3.2015 | 3.0085 | 2.1094 | 2853.7059 | 2000.8442 | 2705.6856 | 1732.6878 | - | -
T-07 | LG | 4.2 | 4.5 | 4919 | L22-2158 |  | 35.9639 | 36.4983 | 23.3721 | 39.2621 | 25.1419 | 5.9613 | 3.8174 | 3.7897 | 2.4267 | 4127.1203 | 2642.8473 | 3940.6694 | 2325.6501 | - | -
T-07 | ZC | 4.95 | 5.15 | 4920 | L22-2152 |  | 34.4194 | 67.9236 | 44.5446 | 23.2284 | 15.2333 | 1.4541 | 0.95359 | 1.8984 | 1.245 | 1717.6161 | 1126.4222 | 1624.2161 | 875.863 | - | -
T-07 | LG | 6.9 | 7 | 4921 | L22-2213 |  | 30.2056 | 24.9743 | 17.4307 | 44.0282 | 30.7292 | 6.9935 | 4.8811 | 4.3437 | 3.0317 | 4921.6197 | 3435.0171 | 4707.9094 | 3119.7286 | - | - | 1.42
T-08 | ZC | 3.5 | 4.1 | 4731 | L22-2201 |  | 26.5528 | 54.109 | 39.7415 | 41.2028 | 30.2623 | 3.0988 | 2.276 | 3.3824 | 2.4843 | 2614.4298 | 1920.226 | 2448.0152 | 1651.9589 | - | -
T-08 | CS | 4.1 | 4.45 | 4732 | L22-2202 |  | 25.5667 | 56.4062 | 41.985 | 42.0974 | 31.3345 | 0.43229 | 0.32177 | 1.96 | 1.4589 | 369.9597 | 275.3734 | 273.5293 | 62.9803 | - | - | 1.88
T-08 | LG | 4.45 | 5.2 | 4733 | L22-2171 |  | 29.1917 | 42.7629 | 30.2797 | 38.2602 | 27.0914 | 7.5507 | 5.3465 | 3.6667 | 2.5963 | 3792.1828 | 2685.1814 | 3611.7821 | 2396.8885 | - | - | 1.35
T-08 | ZC | 5.85 | 6.75 | 4734 | L22-2219 |  | 26.5056 | 46.0605 | 33.8519 | 34.0542 | 25.028 | 5.9504 | 4.3732 | 3.2502 | 2.3887 | 3479.4821 | 2557.226 | 3319.571 | 2293.9197 | - | - | 1.85
T-08 | CS | 6.75 | 6.95 | 4735 | L22-2176 |  | 25.6806 | 56.8466 | 42.2481 | 20.3598 | 15.1313 | 0 | 0 | 0.32787 | 0.24367 | 191.8825 | 142.606 | 175.7511 | <50 | - | - | 1.74
T-08 | LG | 6.95 | 7.2 | 4736 | L22-2199 |  | 29.675 | 28.1779 | 19.8161 | 41.1428 | 28.9337 | 6.5574 | 4.6115 | 4.1475 | 2.9167 | 4797.8396 | 3374.0807 | 4593.7817 | 3067.3645 | - | -
T-08 | LG | 7.6 | 7.68 | 4737 | L22-2183 |  | 27.6778 | 40.258 | 29.1155 | 40.1297 | 29.0227 | 5.3642 | 3.8795 | 3.5819 | 2.5905 | 3583.371 | 2591.5735 | 3407.1413 | 2311.8925 | - | -
T-08 | LG | 9.1 | 9.4 | 4738 | L22-2178 |  | 28.1278 | 44.5005 | 31.9835 | 40.1246 | 28.8385 | 5.3115 | 3.8175 | 3.5515 | 2.5525 | 3364.8427 | 2418.3872 | 3190.1092 | 2138.0996 | - | - | 1.52
T-08 | CS | 9.4 | 9.65 | 4739 | L22-2206 |  | 19.6028 | 81.6103 | 65.6124 | 13.9131 | 11.1857 | 2.8214 | 2.2683 | 1.0893 | 0.87574 | 925.6468 | 744.1943 | 872.0548 | 593.2926 | - | -
T-08 | ZC | 10.5 | 10.6 | 4740 | L22-2150 |  | 19.6083 | 79.863 | 64.2032 | 13.0187 | 10.466 | 2.3613 | 1.8983 | 0.93844 | 0.75443 | 870.0232 | 699.4262 | 823.8521 | 554.4626 | - | -
T-08 | ZC | 11.1 | 11.2 | 4741 | L22-2168 |  | 18.6361 | 79.7742 | 64.9074 | 14.6815 | 11.9455 | 1.1206 | 0.9118 | 0.99924 | 0.81302 | 793.2053 | 645.3826 | 744.0427 | 502.8835 | - | - | 1.86
T-08 | LG | 11.2 | 12.3 | 4742 | L22-2203 |  | 27.5278 | 42.5257 | 30.8193 | 33.8345 | 24.5206 | 6.3136 | 4.5756 | 3.2817 | 2.3783 | 3693.0731 | 2676.4521 | 3531.6156 | 2408.0375 | - | - | 1.42
T-08 | XC | 12.3 | 12.5 | 4743 | L22-2174 |  | 24.7444 | 51.7517 | 38.946 | 36.9093 | 27.7763 | 0.31777 | 0.23914 | 1.7486 | 1.3159 | 781.7548 | 588.3139 | 695.7224 | 387.4753 | - | -
T-08 | LG | 13.15 | 13.25 | 4744 | L22-2188 |  | 24.4444 | 68.1498 | 51.4909 | 22.0157 | 16.6341 | 2.8629 | 2.1631 | 1.6683 | 1.2605 | 1498.0715 | 1131.8762 | 1415.9927 | 935.4167 | - | -
T-09 | SI | 1.4 | 1.55 | 4890 | L22-2217 |  | 31.3779 | 59.9401 | 41.1322 | 19.8224 | 13.6026 | 0.32524 | 0.22319 | 0.31171 | 0.21391 | 95.3253 | 65.4142 | 79.9889 | <50 | - | -
T-09 | ZC | 1.55 | 1.75 | 4891 | L22-2216 |  | 25.2514 | 51.6575 | 38.6132 | 41.8376 | 31.273 | 3.7025 | 2.7676 | 2.9868 | 2.2326 | 2078.5934 | 1553.719 | 1931.6423 | 1304.9923 | - | -
T-09 | LG | 2.5 | 3.5 | 4892 | L22-2135 |  | 29.1806 | 43.0306 | 30.474 | 38.9206 | 27.5634 | 6.557 | 4.6436 | 3.6886 | 2.6123 | 3745.9678 | 2652.8736 | 3564.4882 | 2363.8577 | - | - | 1.7
T-09 | CS | 3.5 | 3.8 | 4893 | L22-2218 |  | 13.5583 | 86.4193 | 74.7023 | 10.1168 | 8.7451 | 1.4431 | 1.2474 | 0.62568 | 0.54085 | 440.8685 | 381.0941 | 410.0848 | 279.9133 | - | -
T-09 | LG | 3.8 | 5 | 4894 | L22-2207 |  | 27.7917 | 43.164 | 31.168 | 34.4845 | 24.9007 | 6.2357 | 4.5027 | 3.3444 | 2.4149 | 3691.6807 | 2665.7011 | 3527.1372 | 2394.0328 | - | - | 1.33
T-09 | LG | 6.6 | 7.2 | 4895 | L22-2215 |  | 21.4 | 64.0753 | 50.3632 | 23.3798 | 18.3765 | 4.1568 | 3.2673 | 2.0638 | 1.6222 | 2100.5035 | 1650.9957 | 1998.9643 | 1453.4859 | - | - | 1.5077
T-09 | LG | 8.55 | 9.65 | 4896 | L22-2136 |  | 28.4944 | 31.0253 | 22.1848 | 40.6021 | 29.0328 | 6.1886 | 4.4252 | 4.1116 | 2.9401 | 4683.2244 | 3348.7657 | 4480.9315 | 3047.3955 | - | - | 1.4453
T-09 | LG | 10.3 | 10.4 | 4897 | L22-2190 |  | 24.4306 | 76.6705 | 57.9395 | 26.7427 | 20.2093 | 4.8326 | 3.652 | 1.8851 | 1.4245 | 981.3649 | 741.612 | 888.6205 | 537.1575 | - | -
T-09 | LG | 11.1 | 11.4 | 4750 | L22-2198 |  | 25.6778 | 33.1043 | 24.6039 | 37.901 | 28.1689 | 9.2118 | 6.8464 | 3.7604 | 2.7948 | 4362.6527 | 3242.4205 | 4177.6429 | 2963.6892 | - | -
T-09 | LG | 13.1 | 13.2 | 4898 | L22-2180 |  | 24.0389 | 35.2326 | 26.763 | 35.7907 | 27.187 | 12.0321 | 9.1397 | 3.5702 | 2.712 | 4213.4501 | 3200.5835 | 4037.7952 | 2934.9402 | - | -
T-09 | LG | 16.05 | 16.15 | 4899 | L22-2216 |  | 25.2514 | 51.6575 | 38.6132 | 41.8376 | 31.273 | 3.7025 | 2.7676 | 2.9868 | 2.2326 | 2078.5934 | 1553.719 | 1931.6423 | 1304.9923 | - | -
T-10 | XC | 3.3 | 3.4 | 4745 | L22-2205 |  | 24.6833 | 47.0543 | 35.4398 | 26.7466 | 20.1447 | 5.1114 | 3.8497 | 2.5329 | 1.9077 | 3140.6493 | 2365.4324 | 3016.0287 | 2135.8139 | - | -
T-10 | CL | 3.4 | 3.5 | 4746 | L22-2162 |  | 21.1694 | 90.622 | 71.4379 | 10.6132 | 8.3665 | 0.72075 | 0.56817 | 0.49989 | 0.39407 | <50 | <50 | <50 | <50 | - | -
T-10 | LG | 3.5 | 4.8 | 4747 | L22-2210 |  | 27.5722 | 33.0055 | 23.9052 | 43.7367 | 31.6775 | 7.0824 | 5.1296 | 4.1093 | 2.9763 | 4280.5208 | 3100.2861 | 4078.3429 | 2802.2059 | - | -
T-10 | CL | 4.8 | 5.2 | 4748 | L22-2194 |  | 20.7083 | 60.7299 | 48.1538 | 28.9955 | 22.991 | 0.82692 | 0.65568 | 1.2796 | 1.0146 | 534.3722 | 423.7126 | 471.4138 | 259.896 | - | -
T-10 | LG | 5.2 | 5.4 | 4749 | L22-2169 |  | 20.5694 | 74.9476 | 59.5313 | 18.0717 | 14.3545 | 5.0708 | 4.0278 | 1.5847 | 1.2587 | 1496.2613 | 1188.4887 | 1418.2951 | 1013.4278 | - | -
T-11 | ZC | 4.2 | 4.3 | 4900 | L22-2191 |  | 21.4 | 58.7854 | 46.2053 | 26.1979 | 20.5916 | 8.4496 | 6.6414 | 2.2506 | 1.769 | 2303.6344 | 1810.6566 | 2192.9029 | 1605.9217 | - | -
T-11 | CS | 4.3 | 4.5 | 4901 | L22-2160 |  | 16.7167 | 64.741 | 53.9185 | 27.2633 | 22.7058 | 0.58335 | 0.48583 | 1.2814 | 1.0672 | 546.9784 | 455.5419 | 483.9328 | 311.0937 | - | -
T-11 | LG | 4.5 | 4.65 | 4903 | L22-2204 |  | 25.6222 | 40.9172 | 30.4333 | 35.1433 | 26.1388 | 6.351 | 4.7237 | 3.4325 | 2.553 | 3845.1293 | 2859.9217 | 3676.2518 | 2593.3922 | - | -
T-11 | LG | 5.7 | 7 | 4904 | L22-2137 |  | 25.2972 | 45.0227 | 33.6332 | 31.8187 | 23.7695 | 6.2849 | 4.695 | 3.138 | 2.3442 | 3586.4262 | 2679.16 | 3432.0348 | 2424.6906 | - | - | 1.275
T-11 | ZC | 8 | 8.1 | 4905 | L22-2196 |  | 18.0444 | 57.4688 | 47.0989 | 27.46 | 22.505 | 4.1039 | 3.3634 | 2.5238 | 2.0684 | 2625.5272 | 2151.7654 | 2501.3545 | 1950.7545 | - | - | 2.08
T-11 | CS | 8.1 | 8.35 | 4906 | L22-2185 |  | 20.4083 | 67.0864 | 53.3952 | 23.5755 | 18.7641 | 4.8233 | 3.8389 | 2.0352 | 1.6199 | 1915.0624 | 1524.2301 | 1814.9299 | 1332.2871 | - | -
T-11 | LG | 8.35 | 8.8 | 4907 | L22-2138 |  | 27.1333 | 23.5641 | 17.1704 | 41.9249 | 30.5493 | 8.1261 | 5.9212 | 4.333 | 3.1573 | 5177.4546 | 3772.6386 | 4964.2699 | 3468.0647 | - | - | 1.2839
T-11 | CS | 8.8 | 8.9 | 4908 | L22-2167 |  | 14.8722 | 82.2108 | 69.9842 | 19.6113 | 16.6947 | 3.044 | 2.5913 | 1.3096 | 1.1148 | 642.3957 | 546.8572 | 577.9644 | 410.211 | - | -
T-11 | ZC | 8.9 | 9.15 | 4909 | L22-2139 |  | 27.925 | 26.6997 | 19.2438 | 45.0096 | 32.4407 | 2.548 | 1.8365 | 4.1398 | 2.9838 | 4455.848 | 3211.5524 | 4252.1693 | 2911.1635 | - | - | 1.7705
T-11 | LG | 9.8 | 10 | 4910 | L22-2166 |  | 24.4139 | 48.9955 | 37.0338 | 31.8651 | 24.0856 | 5.9088 | 4.4663 | 3.0256 | 2.2869 | 3255.0962 | 2460.4006 | 3106.2357 | 2213.6064 | - | -
T-12 | LG | 14.5 | 14.9 | 4828 | L22-2442 |  | 25.1972 | 46.3914 | 34.7021 | 35.7912 | 26.7728 | 7.1476 | 5.3466 | 3.4142 | 2.5539 | 3527.1242 | 2638.3869 | 3359.1478 | 2374.1512 | - | - | 1.64
T-12 | LG | 15.6 | 16.6 | 4829 | L22-2443 |  | 29.4722 | 32.3759 | 22.834 | 42.5204 | 29.9887 | 6.199 | 4.372 | 4.16 | 2.9339 | 4503.0661 | 3175.9124 | 4298.3961 | 2869.466 | - | -
T-12 | LG | 16.6 | 18.2 | 4830 | L22-2444 |  | 24.1111 | 57.5099 | 43.6436 | 31.5496 | 23.9427 | 4.2297 | 3.2099 | 2.7695 | 2.1017 | 2565.0266 | 1946.5702 | 2428.7681 | 1710.554 | - | -
T-12 | LG | 22.8 | 24 | 4831 | L22-2445 |  | 27.7833 | 39.9089 | 28.8209 | 36.5478 | 26.3936 | 8.3011 | 5.9948 | 3.6114 | 2.608 | 4003.4508 | 2891.1587 | 3825.7688 | 2610.0344 | - | - | 1.22
T-13 | LG | 11.2 | 12.55 | 4821 | L22-2187 |  | 26.7667 | 32.5915 | 23.8679 | 39.873 | 29.2003 | 7.4956 | 5.4893 | 3.9908 | 2.9226 | 4517.6116 | 3308.3976 | 4321.2626 | 3017.388 | - | -
T-13 | MR | 12.55 | 12.75 | 4822 | L22-2164 |  | 22.0189 | 60.102 | 46.8682 | 41.7318 | 32.5429 | 1.1095 | 0.86521 | 2.4319 | 1.8965 | 937.7409 | 731.2609 | 818.0891 | 516.8513 | - | -
T-13 | LG | 12.75 | 13.85 | 4823 | L22-2214 |  | 26.4694 | 40.0039 | 29.4151 | 38.483 | 28.2968 | 7.0558 | 5.1882 | 3.7982 | 2.7929 | 4073.8693 | 2995.5387 | 3886.996 | 2712.5478 | - | - | 1.5034
T-13 | LG | 16.1 | 16.25 | 4824 | L22-2181 |  | 27.6111 | 45.806 | 33.1585 | 34.3214 | 24.8449 | 9.5172 | 6.8894 | 3.2907 | 2.3821 | 3521.5644 | 2549.2213 | 3359.6598 | 2280.1593 | - | -
T-13 | LG | 17.2 | 18.35 | 4825 | L22-2200 |  | 26.3444 | 47.5906 | 35.0531 | 33.3325 | 24.5512 | 4.2824 | 3.1542 | 3.1524 | 2.3219 | 3347.8599 | 2465.8848 | 3192.7628 | 2206.7527 | - | - | 1.37
T-13 | LG | 19.4 | 19.6 | 4826 | L22-2165 |  | 26.2472 | 36.3303 | 26.7946 | 37.6401 | 27.7606 | 4.9221 | 3.6302 | 3.7114 | 2.7372 | 4185.0738 | 3086.6082 | 4002.4747 | 2807.5766 | - | -
T-13 | ZC | 20.5 | 20.7 | 4827 | L22-2156 |  | 29.6167 | 28.2028 | 19.8501 | 39.1526 | 27.5569 | 4.5043 | 3.1703 | 3.8932 | 2.7402 | 4630.383 | 3259.0179 | 4438.836 | 2961.3091 | - | -
T-14 | LG | 114.8 | 116 | 4842 | L22-2456 |  | 28.8694 | 49.4223 | 35.1544 | 28.745 | 20.4464 | 3.6781 | 2.6162 | 2.7574 | 1.9614 | 3165.4434 | 2251.5975 | 3029.7773 | 1996.3155 | - | - | 1.69
T-14 | LG | 116 | 117.1 | 4843 | L22-2457 |  | 27.805 | 45.3348 | 32.7294 | 39.2197 | 28.3146 | 6.1328 | 4.4275 | 3.6712 | 2.6504 | 3595.4149 | 2595.7098 | 3414.7913 | 2312.3811 | - | -
T-14 | LG | 117.8 | 118.25 | 4844 | L22-2458 |  | 26.9625 | 49.4412 | 36.1106 | 36.0442 | 26.3258 | 5.952 | 4.3472 | 3.3595 | 2.4537 | 3296.5859 | 2407.7439 | 3131.2975 | 2138.7277 | - | -
T-14 | LG | 121.8 | 123.2 | 4846 | L22-2460 |  | 29.1083 | 31.5726 | 22.3823 | 43.0522 | 30.5204 | 7.9498 | 5.6358 | 4.237 | 3.0037 | 4593.8128 | 3256.6304 | 4385.3535 | 2948.7543 | - | - | 1.46
T-14 | LG | 123.2 | 124.7 | 4847 | L22-2461 |  | 27.8778 | 45.8361 | 33.058 | 34.6758 | 25.009 | 5.0934 | 3.6734 | 3.1878 | 2.2991 | 3335.3929 | 2405.5594 | 3178.5531 | 2139.1153 | - | -
T-14 | XC | 124.7 | 125.45 | 4848 | L22-2462 |  | 28.3583 | 52.3134 | 37.4782 | 37.9034 | 27.1547 | 4.1284 | 2.9577 | 3.2692 | 2.3421 | 2858.922 | 2048.1794 | 2698.0784 | 1776.9775 | - | - | 1.57
T-14 | LG/MR | 127.5 | 128.65 | 4849 | L22-2463 |  | 20.1792 | 72.4151 | 57.8023 | 22.032 | 17.5861 | 0.2914 | 0.2326 | 1.8487 | 1.4757 | 1581.6836 | 1262.513 | 1490.726 | 1078.9245 | - | -
T-14 | LG | 128.65 | 129.8 | 4850 | L22-2464 |  | 26.8028 | 43.9949 | 32.203 | 38.9253 | 28.4922 | 7.1423 | 5.2279 | 3.6445 | 2.6677 | 3641.9086 | 2665.776 | 3462.5975 | 2387.1099 | - | -
T-14 | LG | 131.5 | 132.5 | 4851 | L22-2465 |  | 26.0778 | 51.2835 | 37.9099 | 32.7858 | 24.236 | 7.9197 | 5.8544 | 2.8986 | 2.1427 | 2883.5526 | 2131.5861 | 2740.9412 | 1882.7369 | - | - | 1.68
T-14E | LG | 114.2 | 115.05 | 4832 | L22-2446 |  | 29.825 | 28.2599 | 19.8314 | 42.2154 | 29.6247 | 5.2378 | 3.6757 | 4.2333 | 2.9707 | 4809.8786 | 3375.3323 | 4601.6024 | 3065.137 | - | - | 1.45
T-14E | CS | 115.05 | 115.3 | 4833 | L22-2447 |  | 14.8889 | 94.997 | 80.853 | 5.9291 | 5.0463 | 0.43155 | 0.3673 | 0.32001 | 0.27237 | 68.8491 | 58.5982 | 53.1045 | <50 | - | - | 2.07
T-14E | LG | 115.3 | 116.1 | 4834 | L22-2448 |  | 25.3639 | 56.6777 | 42.302 | 25.2039 | 18.8112 | 3.4518 | 2.5763 | 2.3387 | 1.7455 | 2618.7179 | 1954.5092 | 2503.6562 | 1729.1302 | - | - | 1.67
T-14E | XC | 116.1 | 117 | 4835 | L22-2449 |  | 19.5933 | 75.9242 | 61.0481 | 20.2769 | 16.304 | 0.85731 | 0.68933 | 1.5836 | 1.2734 | 1231.0208 | 989.8228 | 1153.1057 | 819.4105 | - | -
T-14E | LG | 117 | 118.25 | 4836 | L22-2450 |  | 28.5444 | 33.9958 | 24.2919 | 42.4609 | 30.3407 | 7.3418 | 5.2461 | 4.1033 | 2.932 | 4360.1903 | 3115.5982 | 4158.3101 | 2814.3491 | - | - | 1.42
T-14E | LG | 119 | 120.2 | 4837 | L22-2451 |  | 21.7778 | 66.5491 | 52.0562 | 29.0881 | 22.7533 | 4.4594 | 3.4882 | 2.2765 | 1.7807 | 1727.9219 | 1351.6189 | 1615.9181 | 1144.2293 | - | - | 1.62
T-14E | LG | 122.6 | 124.5 | 4838 | L22-2452 |  | 27.2944 | 51.0009 | 37.0805 | 36.7842 | 26.7441 | 7.1122 | 5.171 | 3.32 | 2.4138 | 3099.9947 | 2253.8684 | 2936.6525 | 1984.9901 | - | - | 1.5
T-14E | LG | 126.3 | 127.4 | 4839 | L22-2453 |  | 26.3222 | 47.3291 | 34.871 | 30.9559 | 22.8077 | 6.3324 | 4.6656 | 2.8461 | 2.097 | 3156.1257 | 2325.3633 | 3016.0968 | 2077.4209 | - | - | 1.36
T-14E | LG | 127.85 | 129.45 | 4840 | L22-2454 |  | 27.5583 | 36.212 | 26.2326 | 37.6958 | 27.3075 | 6.8728 | 4.9788 | 3.6545 | 2.6474 | 4101.9748 | 2971.5389 | 3922.1742 | 2689.7176 | - | - | 1.28
T-14E | LG | 131 | 131.9 | 4841 | L22-2455 |  | 24.1972 | 53.1353 | 40.2781 | 28.3924 | 21.5222 | 6.3475 | 4.8116 | 2.5238 | 1.9131 | 2709.7327 | 2054.0526 | 2585.5633 | 1826.8441 | - | - | 1.5
T-15 | LG | 128.7 | 128.85 | 4600 | L22-2924 |  | 21.3333 | 42.7588 | 33.6369 | 38.7936 | 30.5177 | 6.4301 | 5.0584 | 3.5918 | 2.8256 | 3629.9215 | 2855.5382 | 3453.2044 | 2599.1874 | - | -
T-15 | LG | 129 | 129.45 | 4601 | L22-2852 |  | 21.2944 | 69.4982 | 54.6989 | 21.5454 | 16.9574 | 2.7789 | 2.1872 | 1.8734 | 1.4745 | 1787.0344 | 1406.4953 | 1694.8631 | 1216.8319 | - | -
T-15 | LG | 129.8 | 130 | 4602 | L22-2871 |  | 25.975 | 39.1337 | 28.9687 | 39.8232 | 29.4791 | 3.3153 | 2.4541 | 3.6821 | 2.7257 | 3805.9241 | 2817.3353 | 3624.7625 | 2540.3679 | - | -
T-15 | CL | 130.7 | 131.05 | 4603 | L22-2850 |  | 22.675 | 68.5328 | 52.993 | 28.5107 | 22.0459 | 3.4535 | 2.6704 | 2.2365 | 1.7294 | 1646.676 | 1273.2922 | 1536.6404 | 1063.4947 | - | -
T-15 | LG | 131.05 | 131.3 | 4604 | L22-2855 |  | 28.2806 | 37.3152 | 26.7623 | 45.1144 | 32.3558 | 5.5253 | 3.9627 | 3.9794 | 2.854 | 3775.1196 | 2707.4948 | 3579.3317 | 2411.5338 | - | -
T-15 | CS | 131.3 | 131.7 | 4605 | L22-2869 |  | 16.1278 | 82.1966 | 68.9401 | 20.3601 | 17.0765 | 1.1223 | 0.94133 | 1.1049 | 0.92675 | 270.8894 | 227.2009 | 216.5258 | 92.9023 | - | -
T-15 | LG | 131.7 | 132.3 | 4606 | L22-2865 |  | 27.125 | 43.1732 | 31.4625 | 40.4923 | 29.5087 | 6.7111 | 4.8907 | 3.7475 | 2.731 | 3666.0848 | 2671.6593 | 3481.7074 | 2388.1068 | - | -
T-15 | MR | 132.3 | 132.75 | 4607 | L22-2853 |  | 22.18 | 64.2685 | 50.0138 | 34.9781 | 27.2199 | 1.3315 | 1.0361 | 2.014 | 1.5673 | 845.1966 | 657.732 | 746.1079 | 458.6312 | - | -
T-15 | LG | 132.75 | 133.5 | 4608 | L22-2928 |  | 23.35 | 63.9665 | 49.0303 | 27.346 | 20.9607 | 4.9042 | 3.7591 | 2.4494 | 1.8775 | 2261.2971 | 1733.2842 | 2140.7856 | 1512.4871 | - | -
T-15 | CL | 133.5 | 133.7 | 4609 | L22-2857 |  | 17.6972 | 76.582 | 63.0291 | 23.4845 | 19.3284 | 4.2455 | 3.4941 | 1.8826 | 1.5495 | 1311.6488 | 1079.5234 | 1219.0238 | 905.9557 | - | -
T-15 | LG | 133.7 | 134.5 | 4610 | L22-2858 |  | 29.1889 | 36.9639 | 26.1745 | 41.6555 | 29.4967 | 6.6707 | 4.7236 | 3.9536 | 2.7996 | 4102.7587 | 2905.209 | 3908.2402 | 2606.9294 | - | -
T-15 | LG | 134.5 | 135.5 | 4611 | L22-2951 |  | 25.0778 | 56.7433 | 42.5133 | 34.6652 | 25.972 | 4.1952 | 3.1431 | 2.9606 | 2.2181 | 2557.5674 | 1916.1863 | 2411.9072 | 1669.1267 | - | -
T-15 | LG | 135.5 | 136.5 | 4612 | L22-2867 |  | 23.715 | 52.7023 | 40.2039 | 35.5965 | 27.1548 | 4.6901 | 3.5778 | 3.1028 | 2.367 | 2835.8439 | 2163.3235 | 2683.1846 | 1916.4349 | - | -
T-15 | MR | 136.5 | 136.95 | 4613 | L22-2930 |  | 23.23 | 72.9946 | 56.038 | 30.8405 | 23.6762 | 2.1459 | 1.6474 | 1.64 | 1.26 | 365.7472 | 280.7841 | 284.9684 | 91.0052 | - | -
T-15 | LG | 136.95 | 137.1 | 4614 | L22-2915 |  | 32.9111 | 25.0088 | 16.7781 | 40.7103 | 27.3121 | 5.5757 | 3.7407 | 4.0108 | 2.6908 | 4774.4638 | 3203.1347 | 4577.1337 | 2889.737 | - | -
T-15 | LG | 138.2 | 138.3 | 4615 | L22-2879 |  | 22.1972 | 46.1423 | 35.9 | 42.3858 | 32.9773 | 3.1233 | 2.43 | 3.2775 | 2.55 | 2671.3695 | 2078.3997 | 2510.1163 | 1830.8555 | - | -
T-15 | LG | 145.3 | 145.9 | 4616 | L22-2864 |  | 26.6306 | 37.6916 | 27.6541 | 41.9435 | 30.7737 | 7.2129 | 5.2921 | 4.0654 | 2.9828 | 4205.3387 | 3085.4337 | 4005.3212 | 2792.2139 | - | -
T-15 | CL | 145.9 | 146.2 | 4617 | L22-2953 |  | 13.5028 | 73.7036 | 63.7516 | 22.806 | 19.7266 | 4.4141 | 3.8181 | 1.839 | 1.5907 | 1435.9582 | 1242.064 | 1345.4811 | 1089.5385 | - | -
T-15 | LG | 146.2 | 146.9 | 4852 | L22-2920 |  | 22.575 | 43.23 | 33.4708 | 39.0798 | 30.2575 | 4.789 | 3.7079 | 3.42 | 2.6479 | 3332.7721 | 2580.3988 | 3164.5085 | 2325.9582 | - | -
T-16 | LG | 12.95 | 13.55 | 4595 | L22-2927 |  | 28.8139 | 30.2979 | 21.5679 | 40.7759 | 29.0268 | 7.2528 | 5.163 | 4.115 | 2.9293 | 4700.4458 | 3346.0645 | 4497.9891 | 3043.4671 | - | -
T-16 | CL | 13.55 | 13.7 | 4596 | L22-2889 |  | 20.0083 | 71.3236 | 57.0529 | 34.9914 | 27.9902 | 3.1386 | 2.5106 | 2.099 | 1.679 | 675.8264 | 540.6048 | 572.556 | 347.9512 | - | -
T-16 | LG | 13.7 | 13.9 | 4597 | L22-2942 |  | 29.375 | 25.0345 | 17.6806 | 45.4419 | 32.0934 | 6.5549 | 4.6294 | 4.544 | 3.2092 | 5065.7826 | 3577.709 | 4842.2192 | 3258.2548 | - | -
T-16 | CL | 13.9 | 14 | 4598 | L22-2883 |  | 24.3917 | 60.22 | 45.5313 | 16.2441 | 12.2819 | 0.7188 | 0.54348 | 0.37953 | 0.28695 | 544.528 | 411.7085 | 525.8553 | 263.4362 | - | -
T-16 | LG | 14 | 14.1 | 4599 | L22-2923 |  | 25.625 | 34.1353 | 25.3881 | 36.1724 | 26.9033 | 7.2942 | 5.4251 | 3.5717 | 2.6565 | 4222.2249 | 3140.2798 | 4046.4956 | 2868.6436 | - | -
T-17 | LG | 12.65 | 13.25 | 4652 | L22-3626 |  | 25.2778 | 41.4725 | 30.9892 | 34.5656 | 25.8282 | 5.8936 | 4.4038 | 3.43 | 2.563 | 3877.2075 | 2897.1356 | 3708.4505 | 2632.0089 | - | -
T-18 | ZC | 8.75 | 8.85 | 4853 | L22-2943 |  | 21.05 | 56.1175 | 44.3047 | 27.8919 | 22.0207 | 4.0285 | 3.1805 | 2.4231 | 1.9131 | 2491.7377 | 1967.2269 | 2372.5198 | 1757.3294 | - | -
T-18 | CL | 8.85 | 9 | 4854 | L22-2952 |  | 14.2667 | 91.3997 | 78.36 | 11.3848 | 9.7605 | 2.0595 | 1.7657 | 0.5912 | 0.50685 | 56.9962 | 48.8647 | <50 | <50 | - | -
T-18 | MR | 9.3 | 9.4 | 4856 | L22-2926 |  | 29.6278 | 58.7949 | 41.3752 | 44.6471 | 31.4192 | 0.43091 | 0.30324 | 2.0197 | 1.4213 | 99.5289 | 70.0407 | <50 | <50 | - | -
T-18 | LG | 9.4 | 9.6 | 4857 | L22-2881 |  | 24.0833 | 62.4143 | 47.3828 | 36.0766 | 27.3881 | 2.756 | 2.0923 | 2.4384 | 1.8511 | 1424.7128 | 1081.5945 | 1304.744 | 858.0598 | - | -
T-18 | LG | 11.5 | 12 | 4858 | L22-2892 |  | 28.6611 | 37.4206 | 26.6954 | 46.838 | 33.4137 | 3.1212 | 2.2267 | 4.0322 | 2.8765 | 3672.4426 | 2619.8798 | 3474.0608 | 2320.7203 | - | -
T-18 | MR | 12 | 12.4 | 4859 | L22-2936 |  | 24.9 | 52.819 | 39.6671 | 37.4081 | 28.0935 | 1.019 | 0.76524 | 2.1931 | 1.6471 | 1330.6399 | 999.3106 | 1222.7373 | 781.3257 | - | -
T-18 | LG | 12.4 | 12.8 | 4860 | L22-2876 |  | 27.2174 | 44.4507 | 32.3524 | 38.5035 | 28.0238 | 5.1645 | 3.7589 | 3.4257 | 2.4933 | 3349.0774 | 2437.5465 | 3180.5327 | 2165.1797 | - | -
T-18 | MR | 13.7 | 13.85 | 4861 | L22-2908 |  | 19.4361 | 50.0008 | 40.2826 | 43.5001 | 35.0454 | 1.0933 | 0.88079 | 3.282 | 2.6441 | 2405.786 | 1938.1947 | 2244.3116 | 1701.2061 | - | -
T-18 | ZC | 13.85 | 14.1 | 4862 | L22-2848 |  | 20.3 | 71.1335 | 56.6934 | 21.4709 | 17.1123 | 6.2979 | 5.0194 | 1.7681 | 1.4092 | 1574.7542 | 1255.0791 | 1487.7615 | 1074.0959 | - | -
T-18 | LG | 17.3 | 17.6 | 4863 | L22-2898 |  | 20.5861 | 50.444 | 40.0595 | 26.1313 | 20.7519 | 3.5097 | 2.7872 | 2.5528 | 2.0273 | 3091.9363 | 2455.4268 | 2966.3376 | 2242.4604 | - | -
T-18 | LG | 19 | 19.3 | 4855 | L22-2918 |  | 24.8778 | 49.6817 | 37.322 | 44.902 | 33.7314 | 6.0773 | 4.5654 | 3.4762 | 2.6114 | 2557.9896 | 1921.6186 | 2386.9612 | 1656.3105 | - | -
T-19 | ZC | 5.3 | 5.65 | 4864 | L22-2917 |  | 30.1139 | 32.0128 | 22.3725 | 44.3718 | 31.0097 | 3.6751 | 2.5684 | 4.0669 | 2.8422 | 4195.7351 | 2932.2361 | 3995.6439 | 2626.7737 | - | -
T-19 | LG | 6.4 | 6.8 | 4865 | L22-2887 |  | 31.1556 | 46.56 | 32.054 | 37.1583 | 25.5814 | 7.841 | 5.3981 | 3.4098 | 2.3475 | 3375.3601 | 2323.7479 | 3207.5972 | 2036.8969 | - | -
T-19 | MR | 6.8 | 7.1 | 4866 | L22-2925 |  | 15.8556 | 73.8004 | 62.0989 | 19.8578 | 16.7093 | 0.091851 | 0.077288 | 0.8282 | 0.69688 | 267.5613 | 225.138 | 226.814 | 103.6459 | - | -
T-19 | LG | 7.1 | 7.2 | 4867 | L22-2866 |  | 26.525 | 49.428 | 36.3172 | 29.1125 | 21.3904 | 6.058 | 4.4511 | 2.5827 | 1.8976 | 2874.9703 | 2112.3844 | 2747.9031 | 1873.1343 | - | -
T-19 | XC | 9.65 | 9.9 | 4868 | L22-2931 |  | 23.5944 | 56.2064 | 42.9448 | 28.0579 | 21.4378 | 6.6129 | 5.0526 | 2.5196 | 1.9251 | 2610.8497 | 1994.8342 | 2486.8868 | 1770.3502 | - | -
T-19 | MR | 9.9 | 10.3 | 4869 | L22-2938 |  | 24.065 | 59.6791 | 45.3173 | 16.2669 | 12.3523 | 0.63881 | 0.48508 | 0.20568 | 0.15618 | 312.869 | 237.577 | 302.7497 | 97.5355 | - | -
T-19 | XC | 10.3 | 10.4 | 4870 | L22-2849 |  | 30.1028 | 46.9702 | 32.8309 | 34.299 | 23.9741 | 6.3419 | 4.4328 | 3.2221 | 2.2521 | 3376.4199 | 2360.0237 | 3217.8932 | 2083.6527 | - | -
T-19 | CL | 10.4 | 10.5 | 4871 | L22-2904 |  | 24.5056 | 71.531 | 54.0019 | 32.2928 | 24.3793 | 10.0679 | 7.6007 | 2.6082 | 1.9691 | 1677.8445 | 1266.6794 | 1549.5199 | 1035.0209 | - | -
T-19 | XC | 10.5 | 10.7 | 4872 | L22-2935 |  | 21.77 | 69.7871 | 54.5945 | 24.1761 | 18.913 | 4.2085 | 3.2923 | 2.0179 | 1.5786 | 1717.6544 | 1343.721 | 1618.376 | <50 | - | -
T-19 | ZC | 12.55 | 12.75 | 4873 | L22-2922 |  | 25.0333 | 51.9787 | 38.9667 | 40.2594 | 30.1811 | 0.72651 | 0.54464 | 2.9646 | 2.2225 | 2193.0939 | 1644.0894 | 2047.2361 | 1397.0613 | - | -
T-19 | LG | 15 | 15.1 | 4874 | L22-2897 |  | 24.8333 | 49.1944 | 36.9778 | 28.0506 | 21.0847 | 4.9852 | 3.7472 | 2.6747 | 2.0105 | 3125.491 | 2349.3274 | 2993.8938 | 2113.8269 | - | -
T-19 | LG | 16 | 16.65 | 4875 | L22-2929 |  | 31.7694 | 25.8958 | 17.6689 | 42.679 | 29.1201 | 8.6155 | 5.8784 | 4.3589 | 2.9741 | 5042.2878 | 3440.381 | 4827.8308 | 3119.3238 | - | -
T-19 | CL | 16.65 | 16.75 | 4876 | L22-2893 |  | 14.9306 | 64.3404 | 54.734 | 28.3262 | 24.0969 | 0.080339 | 0.068344 | 1.0899 | 0.92713 | 178.5161 | 151.8627 | 124.8952 | <50 | - | -
T-19 | XC | 16.75 | 16.9 | 4877 | L22-2873 |  | 24.5167 | 40.1408 | 30.2996 | 32.9463 | 24.8689 | 1.2147 | 0.9169 | 2.8467 | 2.1488 | 3251.8694 | 2454.6195 | 3111.8111 | 2214.0571 | - | -
T-19 | LG | 17.4 | 17.5 | 4878 | L22-2890 |  | 8.6028 | 69.0596 | 63.1186 | 15.7966 | 14.4377 | 1.8266 | 1.6694 | 1.3154 | 1.2022 | 1579.8764 | 1443.9632 | 1515.16 | 1337.4989 | - | -
T-19 | LG | 22.8 | 23.25 | 4879 | L22-2950 |  | 27.7511 | 33.7752 | 24.4022 | 43.7323 | 31.5961 | 6.3052 | 4.5554 | 4.1947 | 3.0307 | 4372.8814 | 3159.3584 | 4166.5002 | 2857.6192 | - | -
T-19 | MR | 23.25 | 23.65 | 4880 | L22-2937 |  | 13.46 | 51.1698 | 44.2823 | 9.8082 | 8.488 | 2.4091 | 2.0848 | -0.46412 | -0.40165 | 348.8138 | 301.8635 | 371.6485 | 247.5946 | - | -
T-19 | LG | 23.65 | 23.95 | 4881 | L22-2877 |  | 21.2078 | 50.3048 | 39.6363 | 33.7616 | 26.6015 | 4.4219 | 3.4841 | 2.8762 | 2.2662 | 2792.637 | 2200.3796 | 2651.1271 | 1972.2379 | - | -
T-20 | ZC | 5.2 | 5.45 | 4882 | L22-2868 |  | 26.3111 | 46.3112 | 34.1262 | 32.4063 | 23.8799 | 5.189 | 3.8237 | 3.0182 | 2.2241 | 3300.2813 | 2431.9406 | 3151.7849 | 2177.8041 | - | -
T-20 | LG | 7.3 | 7.75 | 4501 | L22-2947 |  | 27.4667 | 46.6799 | 33.8585 | 36.4327 | 26.4259 | 6.5627 | 4.7601 | 3.3914 | 2.4599 | 3417.2893 | 2478.6739 | 3250.4322 | 2206.5801 | - | -
T-20 | XC | 9.9 | 10.15 | 4502 | L22-2914 |  | 24.0306 | 59.5103 | 45.2097 | 31.2035 | 23.7051 | 3.8023 | 2.8886 | 2.3578 | 1.7912 | 1921.6107 | 1459.8369 | 1805.6079 | 1239.5422 | - | -
T-20 | LG | 10.15 | 10.25 | 4503 | L22-2851 |  | 22.6764 | 45.9777 | 35.5516 | 34.369 | 26.5754 | 4.6611 | 3.6041 | 3.3391 | 2.5819 | 3579.6713 | 2767.9311 | 3415.387 | 2516.1804 | - | -
T-20 | LG | 10.9 | 11 | 4504 | L22-2856 |  | 22.7361 | 51.8232 | 40.0406 | 28.4715 | 21.9982 | 6.2023 | 4.7922 | 2.7394 | 2.1165 | 3067.9436 | 2370.4126 | 2933.1665 | 2141.2299 | - | -
T-20 | LG | 11.35 | 11.45 | 4505 | L22-2880 |  | 20.0361 | 62.2752 | 49.7977 | 22.7697 | 18.2075 | 5.2081 | 4.1646 | 2.0264 | 1.6204 | 2182.481 | 1745.1967 | 2082.7808 | 1555.274 | - | -
T-20 | MR | 11.45 | 11.8 | 4507 | L22-2870 |  | 13.3286 | 89.5982 | 77.656 | 12.2413 | 10.6097 | 1.5065 | 1.3057 | 0.62602 | 0.54258 | 94.9408 | 82.2865 | 64.1404 | <50 | - | -
T-20 | LG | 11.8 | 12.4 | 4508 | L22-2875 |  | 26.5722 | 29.6466 | 21.7688 | 38.9384 | 28.5916 | 6.4873 | 4.7635 | 3.934 | 2.8886 | 4651.4729 | 3415.4732 | 4457.9224 | 3127.2061 | - | -
T-20 | ZC | 17 | 17.25 | 4509 | L22-2846 |  | 26.5496 | 37.7884 | 27.7557 | 40.7305 | 29.9167 | 4.4616 | 3.2771 | 3.5553 | 2.6114 | 3585.9238 | 2633.8747 | 3411.0012 | 2359.3705 | - | -
T-20 | MR | 17.25 | 17.4 | 4510 | L22-2872 |  | 17.39 | 68.8217 | 56.8536 | 20.7523 | 17.1435 | 0.010013 | 0.0082715 | 0.66446 | 0.54891 | 145.2973 | 120.0301 | 112.6061 | <50 | - | -
T-20 | XC | 17.4 | 17.5 | 4511 | L22-2933 |  | 41.2925 | 59.2739 | 34.7982 | 30.74 | 18.0467 | 4.1537 | 2.4386 | 2.2752 | 1.3357 | 1858.8623 | 1091.2916 | 1746.9202 | 798.4644 | - | -
T-20 | MR | 17.5 | 17.9 | 4512 | L22-2907 |  | 15.82 | 61.7466 | 51.9783 | 16.4472 | 13.8452 | 0 | 0 | 0.088641 | 0.074618 | 39.8969 | 33.5852 | 35.5357 | <50 | - | -
T-20 | XC | 17.9 | 18.3 | 4513 | L22-2939 |  | 20.5833 | 59.5619 | 47.3021 | 22.6318 | 17.9734 | 3.0029 | 2.3848 | 1.4756 | 1.1719 | 1511.1083 | 1200.0718 | 1438.5066 | 1029.2057 | - | -
T-21 | LG | 12.1 | 13 | 4514 | L22-2948 |  | 28.9722 | 34.4364 | 24.4594 | 36.2162 | 25.7235 | 5.8144 | 4.1299 | 3.599 | 2.5563 | 4244.8625 | 3015.0315 | 4067.791 | 2729.9143 | - | -
T-21 | LG | 19.55 | 19.65 | 4515 | L22-2886 |  | 22.2417 | 54.1041 | 42.0704 | 37.0816 | 28.834 | 2.8854 | 2.2436 | 2.5649 | 1.9944 | 1848.7836 | 1437.5833 | 1722.5926 | 1217.1302 | - | -
T-21 | MR | 19.65 | 19.85 | 4516 | L22-2913 |  | 25.4083 | 61.3803 | 45.7846 | 26.3539 | 19.6578 | 0.060315 | 0.04499 | 0.90929 | 0.67825 | 239.0987 | 178.3477 | 194.3618 | <50 | - | -
T-21 | LG | 19.85 | 20.05 | 4517 | L22-2911 |  | 27.5125 | 42.6085 | 30.8859 | 35.9428 | 26.0541 | 5.1203 | 3.7116 | 3.4398 | 2.4934 | 3704.9496 | 2685.6253 | 3535.7114 | 2411.63 | - | -
T-21 | LG | 21.15 | 21.8 | 4518 | L22-2941 |  | 23.2639 | 45.0971 | 34.6057 | 31.112 | 23.8741 | 5.0231 | 3.8546 | 3.0748 | 2.3595 | 3563.3857 | 2734.4036 | 3412.1068 | 2490.3667 | - | -
T-21 | ZC | 21.8 | 22.1 | 4519 | L22-2912 |  | 23.6806 | 52.1384 | 39.7917 | 32.5366 | 24.8317 | 1.1805 | 0.90097 | 2.4717 | 1.8864 | 2255.5109 | 1721.3934 | 2133.9053 | 1498.3416 | - | -
T-22 | ZC | 12.65 | 13.1 | 4520 | L22-2878 |  | 25.345 | 46.5498 | 34.7518 | 44.2867 | 33.0622 | 3.1804 | 2.3743 | 3.215 | 2.4002 | 2371.4709 | 1770.4216 | 2213.2928 | 1512.9363 | - | -
T-22 | MR | 13.1 | 13.3 | 4521 | L22-2888 |  | 21.4611 | 54.6027 | 42.8844 | 43.1622 | 33.8991 | 0.26419 | 0.20749 | 2.4575 | 1.9301 | 1056.6965 | 829.9177 | 935.7864 | 616.9201 | - | -
T-22 | LG | 13.3 | 14 | 4522 | L22-2916 |  | 29.075 | 25.4598 | 18.0574 | 41.5014 | 29.4348 | 7.84 | 5.5605 | 4.2038 | 2.9815 | 4955.0467 | 3514.3669 | 4748.2219 | 3207.7639 | - | -
T-22 | LG | 14 | 14.8 | 4523 | L22-2902 |  | 27.1444 | 46.0836 | 33.5745 | 34.3075 | 24.9949 | 6.0577 | 4.4134 | 3.2357 | 2.3574 | 3431.7855 | 2500.2464 | 3272.5909 | 2234.9698 | - | -
T-22 | MR | 14.8 | 15.2 | 4524 | L22-2901 |  | 25 | 61.5354 | 46.1515 | 25.8283 | 19.3712 | 3.2591 | 2.4443 | 2.2657 | 1.6992 | 2249.3791 | 1687.0344 | 2137.9086 | 1465.9315 | - | -
T-22 | LG | 15.2 | 15.4 | 4525 | L22-2945 |  | 27.6111 | 28.3343 | 20.5109 | 43.6434 | 31.593 | 5.786 | 4.1884 | 4.3095 | 3.1196 | 4772.4952 | 3454.7562 | 4560.4673 | 3149.4105 | - | -
T-22 | LG | 17.95 | 18.4 | 4526 | L22-2859 |  | 26.1111 | 47.3893 | 35.0154 | 33.6143 | 24.8372 | 5.6398 | 4.1672 | 3.1492 | 2.3269 | 3323.0508 | 2455.3653 | 3168.1087 | 2197.2692 | - | -
T-22 | MR | 18.4 | 18.9 | 4527 | L22-2921 |  | 21.2267 | 61.1032 | 48.133 | 38.5724 | 30.3848 | 3.2441 | 2.5555 | 2.4943 | 1.9648 | 1306.7664 | 1029.3835 | 1184.0491 | 816 | - | -
T-22 | LG | 18.9 | 19.4 | 4528 | L22-2949 |  | 29.9917 | 20.6642 | 14.4667 | 44.377 | 31.0676 | 7.9326 | 5.5535 | 4.5545 | 3.1886 | 5369.3006 | 3758.9578 | 5145.2168 | 3437.1264 | - | -
T-22 | MR | 19.4 | 19.7 | 4529 | L22-2884 |  | 21.6861 | 58.2087 | 45.5855 | 32.8415 | 25.7195 | 0.28501 | 0.2232 | 1.8915 | 1.4813 | 1134.3159 | 888.3269 | 1041.2559 | 696.1744 | - | -
T-22 | LG | 20.7 | 21.3 | 4530 | L22-2946 |  | 25.9917 | 45.4358 | 33.6263 | 39.3179 | 29.0985 | 6.1574 | 4.557 | 3.5756 | 2.6462 | 3442.8386 | 2547.9874 | 3266.9209 | 2274.8395 | - | -
T-22 | LG | 23.45 | 23.7 | 4531 | L22-2906 |  | 23.29 | 61.9466 | 47.5192 | 32.9317 | 25.2619 | 6.3278 | 4.854 | 2.7089 | 2.078 | 2154.2161 | 1652.4992 | 2020.9391 | 1422.1674 | - | -
T-22 | MR | 23.7 | 23.8 | 4506 | L22-2944 |  | 21.3139 | 59.0156 | 46.4371 | 32.4318 | 25.5193 | 0 | 0 | 1.1556 | 0.90926 | 77.2682 | 60.7993 | <50 | <50 | - | -
T-22 | XC | 23.8 | 24.2 | 4532 | L22-2885 |  | 23.7111 | 52.4833 | 40.0389 | 47.5247 | 36.2561 | 1.8092 | 1.3802 | 2.9912 | 2.282 | 1474.6453 | 1124.9905 | 1327.4772 | 882.3065 | - | -
T-22 | LG | 26.9 | 27.5 | 4533 | L22-2847 |  | 25.6111 | 34.4434 | 25.6221 | 40.9113 | 30.4335 | 7.7312 | 5.7512 | 4.0105 | 2.9833 | 4364.4119 | 3246.6375 | 4167.0973 | 2958.9963 | - | -
T-23 | LG | 8.7 | 9.4 | 4534 | L22-2910 |  | 29.7194 | 26.9308 | 18.9271 | 41.2769 | 29.0097 | 7.1653 | 5.0358 | 4.2037 | 2.9544 | 4917.0255 | 3455.7128 | 4710.2034 | 3146.9001 | - | -
T-24 | LG | 7.2 | 8.2 | 4535 | L22-2940 |  | 27.6667 | 28.3789 | 20.5274 | 40.7951 | 29.5085 | 6.4014 | 4.6303 | 4.1252 | 2.9839 | 4792.5165 | 3466.587 | 4589.5551 | 3167.6115 | - | -
T-24 | ZC | 8.2 | 8.7 | 4536 | L22-2860 |  | 18.0722 | 47.1672 | 38.643 | 39.5258 | 32.3826 | 1.8585 | 1.5226 | 3.0952 | 2.5358 | 2654.9567 | 2175.1471 | 2502.6742 | 1950.9881 | - | -
T-24 | LG | 9.85 | 10.05 | 4537 | L22-2894 |  | 26.4778 | 29.5005 | 21.6894 | 44.6325 | 32.8148 | 8.4185 | 6.1894 | 4.3453 | 3.1948 | 4676.0071 | 3437.9043 | 4462.217 | 3135.0933 | - | -
T-24 | MR | 10.05 | 10.3 | 4538 | L22-2862 |  | 20.55 | 59.2876 | 47.104 | 38.7254 | 30.7674 | 0.1313 | 0.10432 | 2.1141 | 1.6796 | 815.8414 | 648.186 | 711.8288 | 452.5229 | - | -
T-24 | LG | 10.3 | 10.5 | 4539 | L22-2909 |  | 26.23 | 33.574 | 24.7676 | 39.0474 | 28.8052 | 7.729 | 5.7017 | 3.795 | 2.7996 | 4277.3292 | 3155.3858 | 4090.6129 | 2873.3801 | - | -
T-24 | LG | 16.2 | 17 | 4540 | L22-2905 |  | 23.655 | 45.9781 | 35.102 | 44.6864 | 34.1159 | 5.0688 | 3.8697 | 3.5929 | 2.743 | 2901.632 | 2215.2509 | 2724.8594 | 1950.1914 | - | -
T-26 | LG | 6.35 | 6.7 | 4541 | L22-2863 |  | 24.8 | 37.6325 | 28.2996 | 46.0563 | 34.6343 | 1.2797 | 0.96235 | 3.6589 | 2.7515 | 3202.6724 | 2408.4097 | 3022.6523 | 2136.6345 | - | -
T-26 | LG | 7 | 7.4 | 4542 | L22-2903 |  | 24.5944 | 49.7075 | 37.4822 | 32.1366 | 24.2328 | 4.7823 | 3.6061 | 2.752 | 2.0752 | 2802.1147 | 2112.9501 | 2666.7167 | 1875.5831 | - | -
T-26 | XC | 10.75 | 10.95 | 4543 | L22-2899 |  | 14.1972 | 83.9896 | 72.0654 | 14.3363 | 12.301 | 2.9887 | 2.5644 | 0.92316 | 0.7921 | 544.1594 | 466.9039 | 498.7397 | 349.8478 | - | -
T-26 | LG | 11.15 | 11.65 | 4544 | L22-2891 |  | 24.7972 | 35.1094 | 26.4032 | 34.8583 | 26.2144 | 6.4647 | 4.8616 | 3.5451 | 2.666 | 4276.6982 | 3216.1958 | 4102.2774 | 2948.6419 | - | -
T-27 | LG | 9.2 | 10 | 4545 | L22-2900 |  | 24.0028 | 52.8374 | 40.155 | 42.4708 | 32.2766 | 3.2674 | 2.4831 | 3.1195 | 2.3707 | 2157.7723 | 1639.847 | 2004.2951 | 1391.1933 | - | -
T-27 | LG | 11.3 | 11.55 | 4546 | L22-2934 |  | 26.22 | 58.9872 | 43.5208 | 32.2087 | 23.7636 | 5.7373 | 4.233 | 2.8564 | 2.1075 | 2563.1322 | 1891.0789 | 2422.5968 | 1643.1819 | - | -
T-27 | LG | 13.5 | 13.8 | 4547 | L22-2895 |  | 23.9722 | 48.7967 | 37.099 | 38.0583 | 28.9349 | 3.8611 | 2.9355 | 2.7803 | 2.1138 | 2280.6512 | 1733.9284 | 2143.8599 | 1498.0818 | - | -
T-27 | LG | 14.4 | 14.65 | 4548 | L22-2919 |  | 24.2167 | 37.1273 | 28.1363 | 34.8856 | 26.4375 | 9.5967 | 7.2727 | 3.4305 | 2.5997 | 4024.7397 | 3050.0819 | 3855.9592 | 2788.9828 | - | -
T-28 | LG | 9.45 | 10 | 4549 | L22-2882 |  | 30.3429 | 46.5059 | 32.3947 | 33.25 | 23.161 | 5.085 | 3.5421 | 3.1624 | 2.2029 | 3415.5013 | 2379.1406 | 3259.9103 | 2103.8746 | - | -
T-28 | LG | 10.25 | 10.5 | 4550 | L22-2854 |  | 28.5972 | 40.6249 | 29.0073 | 34.0694 | 24.3265 | 6.0494 | 4.3195 | 3.3686 | 2.4053 | 3873.5753 | 2765.8404 | 3707.8392 | 2490.2155 | - | -
T-28 | ZC | 10.5 | 10.9 | 4551 | L22-2861 |  | 31.2194 | 22.3737 | 15.3888 | 40.6867 | 27.9845 | 5.356 | 3.6839 | 4.1808 | 2.8756 | 5131.6646 | 3529.5874 | 4925.97 | 3216.4026 | - | -
T-28 | LG | 11.5 | 12 | 4552 | L22-2932 |  | 25.2083 | 66.0659 | 49.4118 | 24.47 | 18.3015 | 3.9807 | 2.9772 | 2.111 | 1.5789 | 1976.2683 | 1478.084 | 1872.4058 | 1261.7577 | - | -
T-28 | LG | 12 | 13.1 | 4553 | L22-2896 |  | 28.9806 | 43.5854 | 30.9541 | 36.8123 | 26.1439 | 5.3298 | 3.7852 | 3.498 | 2.4843 | 3660.7912 | 2599.8736 | 3488.6897 | 2318.255 | - | -
T-28 | LG | 13.4 | 13.9 | 4554 | L22-2874 |  | 25.5333 | 46.289 | 34.4699 | 38.8523 | 28.932 | 2.7806 | 2.0706 | 2.9437 | 2.1921 | 2540.1846 | 1891.5908 | 2395.354 | 1643.307 | - | -
T-30 | LG | 4.6 | 5.2 | 4653 | L22-3608 |  | 27.9583 | 39.7458 | 28.6336 | 37.5038 | 27.0183 | 6.0893 | 4.3869 | 3.6331 | 2.6173 | 3944.6586 | 2841.7978 | 3765.9113 | 2559.2544 | - | -
T-30 | LG-MR-LG(COMP) | 7 | 7.7 | 4654 | L22-3616 |  | 25.1167 | 59.1105 | 44.2639 | 32.0505 | 24.0005 | 4.3135 | 3.2301 | 2.6313 | 1.9704 | 2248.1938 | 1683.5225 | 2118.7344 | 1448.4373 | - | -
T-30 | COMPOZİTE | 17 | 17.5 | 4656 | L22-3620 |  | 27.2222 | 52.7194 | 38.368 | 34.1541 | 24.8566 | 5.6427 | 4.1067 | 3.0743 | 2.2374 | 2940.0136 | 2139.6766 | 2788.7571 | 1879.8732 | - | -
T-30 | LG | 23.9 | 24.35 | 4657 | L22-3610 |  | 25.0833 | 43.9107 | 32.8965 | 40.5838 | 30.404 | 1.3182 | 0.98756 | 3.2479 | 2.4332 | 2903.1837 | 2174.9685 | 2743.3867 | 1917.2955 | - | -
T-30 | LG | 25.1 | 25.6 | 4658 | L22-3605 |  | 27.4528 | 30.8122 | 22.3534 | 43.5234 | 31.575 | 6.3961 | 4.6402 | 4.293 | 3.1144 | 4658.5106 | 3379.62 | 4447.2955 | 3075.3991 | - | -
T-30 | CS | 25.6 | 26 | 4659 | L22-3606 |  | 18.25 | 76.3711 | 62.4334 | 18.1315 | 14.8225 | 3.3542 | 2.7421 | 1.4655 | 1.198 | 1258.9022 | 1029.1525 | 1186.8017 | 869.8354 | - | -
T-30 | LG | 26 | 27.55 | 4660 | L22-3604 |  | 26.0611 | 50.213 | 37.1269 | 36.5264 | 27.0072 | 5.2965 | 3.9162 | 3.199 | 2.3653 | 2983.4547 | 2205.9333 | 2826.0663 | 1946.2259 | - | -
T-30 | LG | 16..4 | 17 | 4655 | L22-3632 |  | 29.1389 | 29.1048 | 20.624 | 32.9077 | 23.3188 | 7.5473 | 5.3481 | 3.5113 | 2.4881 | 4673.0271 | 3311.3589 | 4500.2732 | 3028.6797 | - | -
T-31 | LG | 2.2 | 3.6 | 4648 | L22-3615 |  | 26.0528 | 53.5382 | 39.59 | 36.3531 | 26.8821 | 5.1602 | 3.8158 | 3.0446 | 2.2514 | 2640.4494 | 1952.539 | 2490.6533 | 1698.4787 | - | -
T-31 | LG | 3.6 | 4.6 | 4649 | L22-3607 |  | 29.9556 | 22.4718 | 15.7402 | 42.9045 | 30.0522 | 6.4509 | 4.5185 | 4.3524 | 3.0486 | 5151.2598 | 3608.1713 | 4937.1234 | 3293.4251 | - | -
T-31 | LG | 4.6 | 6.1 | 4650 | L22-3619 |  | 25.1111 | 54.41 | 40.747 | 29.8677 | 22.3676 | 2.5963 | 1.9444 | 2.6022 | 1.9488 | 2621.1967 | 1962.9851 | 2493.1683 | 1728.9949 | - | -
T-31 | LG | 9.6 | 10.8 | 4651 | L22-3629 |  | 27.7778 | 26.8842 | 19.4164 | 40.5097 | 29.257 | 6.3308 | 4.5722 | 4.0723 | 2.9411 | 4806.4331 | 3471.3128 | 4606.0774 | 3173.8337 | - | -
T-33 | LG | 21.35 | 21.85 | 4636 | L22-3635 |  | 29.3056 | 37.325 | 26.3867 | 33.5498 | 23.7178 | 5.8325 | 4.1233 | 3.3703 | 2.3826 | 4064.8542 | 2873.6261 | 3899.0337 | 2595.2197 | - | -
T-33 | LG | 23.45 | 24 | 4637 | L22-3624 |  | 23.6139 | 41.5078 | 31.7062 | 31.6447 | 24.1722 | 4.9497 | 3.7809 | 3.1435 | 2.4012 | 3756.9859 | 2869.8154 | 3602.325 | 2621.7996 | - | -
T-34 | LG | 7.05 | 7.55 | 4646 | L22-3600 |  | 23.7444 | 64.1136 | 48.8902 | 29.6969 | 22.6456 | 4.681 | 3.5696 | 2.572 | 1.9613 | 2194.3879 | 1673.3427 | 2067.8478 | 1446.2544 | - | -
T-34 | LG | 18 | 18.85 | 4647 | L22-3601 |  | 28.5944 | 34.8623 | 24.8936 | 35.8706 | 25.6136 | 6.3442 | 4.5301 | 3.5915 | 2.5645 | 4251.4037 | 3035.7384 | 4074.7028 | 2752.2948 | - | -
T-35 | LG | 10.1 | 10.65 | 4631 | L22-3612 |  | 25.1861 | 45.2869 | 33.8809 | 37.012 | 27.6901 | 0.64892 | 0.48548 | 2.6562 | 1.9872 | 2351.8223 | 1759.4897 | 2221.1369 | 1523.1953 | - | -
T-35 | LG | 10.9 | 12 | 4632 | L22-3621 |  | 23.725 | 58.2714 | 44.4465 | 32.3896 | 24.7052 | 3.7168 | 2.835 | 2.7394 | 2.0895 | 2404.9669 | 1834.3885 | 2270.1878 | 1601.0983 | - | -
T-35 | LG | 13.7 | 14.3 | 4633 | L22-3617 |  | 24.3583 | 57.3634 | 43.3906 | 36.3765 | 27.5158 | 4.3796 | 3.3128 | 2.9642 | 2.2422 | 2363.8434 | 1788.0505 | 2218.0044 | 1543.7646 | - | -
T-35 | LG | 17.45 | 17.8 | 4634 | L22-3611 |  | 28.2694 | 27.9795 | 20.0699 | 41.6876 | 29.9028 | 5.8604 | 4.2037 | 4.1771 | 2.9962 | 4793.566 | 3438.4515 | 4588.0551 | 3135.5555 | - | -
T-35 | LG | 18.25 | 18.6 | 4635 | L22-3668 |  | 28.8167 | 32.4529 | 23.101 | 35.926 | 25.5733 | 6.9044 | 4.9148 | 3.695 | 2.6302 | 4495.0022 | 3199.6924 | 4313.2096 | 2911.7947 | - | -
T-36 | LG | 9.3 | 9.75 | 4638 | L22-3614 |  | 26.2278 | 56.2816 | 41.5202 | 24.8969 | 18.367 | 5.5081 | 4.0634 | 2.354 | 1.7366 | 2688.4116 | 1983.301 | 2572.5936 | 1753.6067 | - | -
T-36 | LG | 17.55 | 18.3 | 4639 | L22-3609 |  | 28.6389 | 38.4983 | 27.4728 | 36.9079 | 26.3379 | 6.5395 | 4.6667 | 3.6445 | 2.6007 | 4072.9938 | 2906.5336 | 3893.6861 | 2621.0638 | - | -
T-36 | LG | 25.1 | 26 | 4640 | L22-3633 |  | 25.5139 | 53.9214 | 40.164 | 27.947 | 20.8167 | 5.6254 | 4.1901 | 2.6785 | 1.9951 | 2946.3783 | 2194.6426 | 2814.5973 | 1956.1577 | - | -
T-37 | LG | 4.6 | 4.3 | 4641 | L22-3636 |  | 26.4111 | 40.7118 | 29.9594 | 38.3187 | 28.1983 | 6.2078 | 4.5682 | 3.6027 | 2.6512 | 3778.2078 | 2780.3411 | 3600.9566 | 2504.6428 | - | -
T-37 | LG | 7.8 | 8.4 | 4642 | L22-3622 |  | 27.6722 | 46.1349 | 33.3684 | 36.7743 | 26.598 | 6.88 | 4.9762 | 3.4177 | 2.472 | 3443.2817 | 2490.4492 | 3275.1288 | 2216.6307 | - | -
T-37 | LG | 10.65 | 11.15 | 4643 | L22-3628 |  | 27.6944 | 49.979 | 36.1376 | 28.1418 | 20.3481 | 7.2867 | 5.2687 | 2.7878 | 2.0158 | 3247.5862 | 2348.1852 | 3110.4251 | 2096.6907 | - | -
T-37 | LG | 16.8 | 17.45 | 4644 | L22-3603 |  | 28.9556 | 34.2671 | 24.3449 | 36.5785 | 25.987 | 6.9509 | 4.9382 | 3.6789 | 2.6136 | 4330.7512 | 3076.7581 | 4149.7501 | 2788.9113 | - | -
T-37 | LG | 24.25 | 25.5 | 4645 | L22-3669 |  | 22.5917 | 61.3616 | 47.499 | 26.6848 | 20.6563 | 5.2664 | 4.0766 | 2.4012 | 1.8588 | 2366.0258 | 1831.5011 | 2247.8845 | 1615.7957 | - | -
T-38 | LG | 133.55 | 134.2 | 4661 | L22-3634 |  | 27.9083 | 39.8872 | 28.7554 | 34.6633 | 24.9893 | 5.0185 | 3.6179 | 3.3958 | 2.4481 | 3883.2149 | 2799.4744 | 3716.1404 | 2525.5317 | - | -
T-38 | LG | 134.5 | 135.8 | 4662 | L22-3618 |  | 25.5944 | 50.0453 | 37.2365 | 33.4373 | 24.8792 | 4.6377 | 3.4507 | 3.0901 | 2.2992 | 3145.8138 | 2340.6603 | 2993.7809 | 2086.7699 | - | -
T-38 | COMPOZİTE | 136.3 | 137.15 | 4663 | L22-3630 |  | 20.4333 | 53.3512 | 42.4498 | 32.6142 | 25.9501 | 5.2951 | 4.2131 | 2.9869 | 2.3766 | 2943.4685 | 2342.0198 | 2796.5121 | 2112.7081 | - | -
T-38 | LG | 138.8 | 139.55 | 4664 | L22-3625 |  | 22.0889 | 55.7227 | 43.4142 | 35.6774 | 27.7966 | 4.0002 | 3.1166 | 2.9766 | 2.3191 | 2520.3117 | 1963.6028 | 2373.8629 | 1728.0141 | - | -
T-38 | LG | 140.1 | 140.85 | 4665 | L22-3602 |  | 21.8111 | 59.3813 | 46.4296 | 34.1431 | 26.6961 | 5.0912 | 3.9807 | 2.8809 | 2.2525 | 2386.3014 | 1865.8226 | 2244.5616 | 1635.0366 | - | -
T-38 | LG | 143.5 | 144.35 | 4666 | L22-3631 |  | 25.7 | 59.1752 | 43.9672 | 28.3735 | 21.0815 | 3.8042 | 2.8265 | 2.4887 | 1.8491 | 2411.6381 | 1791.8471 | 2289.1964 | 1559.5229 | - | -
T-38 | LG | 145.9 | 146.6 | 4667 | L22-3627 |  | 23.2472 | 56.2623 | 43.1829 | 29.9317 | 22.9734 | 4.1679 | 3.199 | 2.5838 | 1.9831 | 2511.6614 | 1927.7699 | 2384.5381 | 1702.3395 | - | -
T-38 | LG | 148.5 | 149 | 4668 | L22-3623 |  | 25.6194 | 57.1405 | 42.5014 | 26.5007 | 19.7114 | 5.167 | 3.8433 | 2.254 | 1.6765 | 2345.6611 | 1744.7158 | 2234.7649 | 1521.3236 | - | -
T-38 | LG | 152.8 | 153.4 | 4669 | L22-3613 |  | 28.9222 | 27.2275 | 19.3527 | 40.8725 | 29.0513 | 8.215 | 5.839 | 4.1223 | 2.9301 | 4828.0025 | 3431.6369 | 4625.1829 | 3128.405 | - | -
T-39 | LG | 131.5 | 131.8 | 4675 | L22-4065 |  | 24.4556 | 33.4248 | 25.2506 | 39.3617 | 29.7355 | 6.2251 | 4.7027 | 3.8475 | 2.9066 | 4327.6321 | 3269.2856 | 4138.3328 | 2991.775 | - | -
T-39 | MR | 131.8 | 132.1 | 4676 | L22-4066 |  | 12.5 | 88.4155 | 77.3635 | 12.2377 | 10.708 | 4.1679 | 3.6469 | 0.69539 | 0.60847 | 244.5131 | 213.9489 | 210.2998 | 115.2623 | - | -
T-39 | LG | 132.1 | 133.2 | 4677 | L22-4067 |  | 23.75 | 31.1453 | 23.7483 | 40.6044 | 30.9608 | 6.7842 | 5.173 | 3.9942 | 3.0456 | 4508.054 | 3437.3911 | 4311.5389 | 3156.9234 | - | -
T-39 | LG | 133.8 | 134.3 | 4678 | L22-4068 |  | 19.5 | 68.5187 | 55.1575 | 20.2216 | 16.2783 | 2.5477 | 2.0509 | 1.732 | 1.3942 | 1756.888 | 1414.2948 | 1671.6742 | 1238.4477 | - | -
T-39 | CL | 134.3 | 134.5 | 4679 | L22-4069 |  | 14.25 | 82.9741 | 71.1503 | 14.3722 | 12.3242 | 2.3821 | 2.0426 | 0.98627 | 0.84573 | 673.7708 | 577.7585 | 625.2462 | 457.7736 | - | -
T-39 | LG | 134.5 | 135.4 | 4680 | L22-4070 |  | 17.35 | 50.2435 | 41.5262 | 40.4251 | 33.4114 | 3.8757 | 3.2032 | 3.3787 | 2.7925 | 2847.3174 | 2353.3078 | 2681.0859 | 2120.4925 | - | -
T-39 | MR-ZC | 130.9 | 131.5 | 4681 | L22-4071 |  | 13.25 | 85.2437 | 73.9489 | 13.7612 | 11.9379 | 2.1002 | 1.8219 | 0.89165 | 0.77351 | 505.0837 | 438.1601 | 461.2143 | 327.2284 | - | -
T-41 | LG | 31 | 31.9 | 4690 | L22-4233 |  | 24.5222 | 53.0118 | 40.0121 | 24.973 | 18.8491 | 3.9084 | 2.95 | 2.3306 | 1.7591 | 2781.6227 | 2099.507 | 2666.9594 | 1878.0894 | - | -
T-41 | LG | 32.75 | 33.2 | 4691 | L22-4224 |  | 27.2889 | 25.7759 | 18.7419 | 39.2522 | 28.5407 | 5.0224 | 3.6518 | 3.9003 | 2.8359 | 4730.595 | 3439.6682 | 4538.702 | 3150.0518 | - | -
T-41 | LG | 34 | 35.1 | 4692 | L22-4226 |  | 29.4694 | 33.2115 | 23.4243 | 33.8958 | 23.9069 | 5.3316 | 3.7604 | 3.2863 | 2.3178 | 4077.8402 | 2876.1234 | 3916.1544 | 2600.0035 | - | -
T-42 | LG | 28.1 | 28.6 | 4689 | L22-4230 |  | 32.45 | 18.5428 | 12.5257 | 41.6645 | 28.1444 | 5.2497 | 3.5461 | 2.4793 | 1.6747 | 2727.568 | 1842.4722 | 2605.5888 | 1581.6003 | - | -
T-43 | LG | 29 | 29.4 | 4682 | L22-4223 |  | 30.3028 | 24.1452 | 16.8285 | 38.3656 | 26.7397 | 7.5945 | 5.2932 | 3.8453 | 2.6801 | 4808.2068 | 3351.1865 | 4619.0158 | 3052.6605 | - | -
T-44 | LG | 18.35 | 19 | 4683 | L22-4213 |  | 29.61 | 21.5265 | 15.1525 | 41.3341 | 29.095 | 7.1935 | 5.0635 | 4.0499 | 2.8507 | 4911.4957 | 3457.2018 | 4712.2426 | 3154.0926 | - | -
T-44 | LG | 23.7 | 24 | 4684 | L22-4240 |  | 21.3806 | 58.2688 | 45.8106 | 24.7479 | 19.4566 | 4.1276 | 3.2451 | 2.1404 | 1.6828 | 2312.341 | 1817.9496 | 2207.032 | 1617.5632 | - | -
T-44 | LG | 27.3 | 27.95 | 4685 | L22-4211 |  | 28.3278 | 35.6925 | 25.5816 | 34.3067 | 24.5884 | 4.761 | 3.4123 | 3.4342 | 2.4613 | 4147.8986 | 2972.8911 | 3978.9376 | 2695.9902 | - | -
T-44 | LG | 29.4 | 30.35 | 4686 | L22-4231 |  | 29.4861 | 28.1362 | 19.8399 | 38.1719 | 26.9165 | 5.3311 | 3.7591 | 3.7696 | 2.6581 | 4553.4681 | 3210.8274 | 4368.006 | 2917.8773 | - | -
T-44 | LG | 31.5 | 32.5 | 4687 | L22-4222 |  | 28.5654 | 35.7803 | 25.5595 | 34.6911 | 24.7815 | 5.9671 | 4.2626 | 3.3441 | 2.3888 | 3974.9175 | 2839.467 | 3810.3889 | 2564.827 | - | -
T-44 | LG | 32.5 | 33.15 | 4688 | L22-4228 |  | 25.3611 | 55.9533 | 41.7629 | 24.727 | 18.4559 | 3.5902 | 2.6797 | 2.217 | 1.6547 | 2520.8375 | 1881.5251 | 2411.7607 | 1660.6253 | - | -
T-45 | LG | 18.4 | 19 | 4694 | L22-4234 |  | 28.2972 | 47.6892 | 34.1945 | 35.3849 | 25.372 | 7.5245 | 5.3953 | 3.2636 | 2.3401 | 3296.7848 | 2363.8863 | 3136.2168 | 2093.1198 | - | -
T-45 | LG | 20.3 | 20.9 | 4695 | L22-4236 |  | 23.7361 | 57.4726 | 43.8309 | 29.0902 | 22.1854 | 8.0695 | 6.1541 | 2.6493 | 2.0204 | 2641.7295 | 2014.6856 | 2511.3863 | 1784.7322 | - | -
T-45 | LG | 26.55 | 27.55 | 4696 | L22-4229 |  | 24.13 | 42.1037 | 31.9441 | 36.5831 | 27.7556 | 7.2694 | 5.5153 | 3.5739 | 2.7115 | 3855.0492 | 2924.8259 | 3679.2121 | 2658.7032 | - | -
T-46 | ZC | 5.85 | 6.35 | 5191 | L22-4627 |  | 24.6361 | 58.5085 | 44.0943 | 30.1975 | 22.758 | 6.7663 | 5.0994 | 2.403 | 1.811 | 2130.4015 | 1605.5534 | 2012.1717 | 1380.9523 | - | -
T-46 | LG | 15.4 | 16.1 | 5192 | L22-4628 |  | 24.5667 | 50.0482 | 37.7531 | 28.1887 | 21.2636 | 6.6408 | 5.0094 | 2.7505 | 2.0748 | 3185.9952 | 2403.3023 | 3050.6687 | 2166.1044 | - | -
T-46 | LG | 16.1 | 16.3 | 5193 | L22-4630 |  | 23.2214 | 51.4603 | 39.5105 | 40.0816 | 30.7741 | 5.9083 | 4.5363 | 3.2919 | 2.5275 | 2706.2745 | 2077.8389 | 2544.3138 | 1825.77 | - | -
T-46 | LG | 22.8 | 23.35 | 5194 | L22-4626 |  | 33.105 | 29.6667 | 19.8456 | 39.9374 | 26.7161 | 5.83 | 3.9 | 4.0313 | 2.6968 | 4690.3959 | 3137.6403 | 4492.0535 | 2822.8817 | - | -
T-46 | MR | 23.35 | 23.65 | 5195 | L22-4631 |  | 17.55 | 62.1552 | 51.247 | 31.1542 | 25.6866 | 0.060133 | 0.04958 | 1.4761 | 1.217 | 541.1968 | 446.2167 | 468.5734 | 289.8138 | - | -
T-46 | LG | 23.65 | 23.95 | 5196 | L22-4632 |  | 25.9583 | 37.766 | 27.9626 | 40.2297 | 29.7867 | 7.7128 | 5.7107 | 3.9285 | 2.9087 | 4177.728 | 3093.2595 | 3984.447 | 2807.3802 | - | -
T-46 | MR | 23.95 | 24.4 | 5197 | L22-4633 |  | 12.4583 | 86.2436 | 75.4991 | 11.914 | 10.4297 | 3.445 | 3.0158 | 1.0291 | 0.90085 | 849.9029 | 744.0191 | 799.2734 | 631.1764 | - | -
T-46 | LG | 24.4 | 25.4 | 5198 | L22-4634 |  | 21.0306 | 55.5378 | 43.8579 | 30.4905 | 24.0782 | 4.8124 | 3.8003 | 2.8582 | 2.2571 | 2882.0891 | 2275.9697 | 2741.4669 | 2049.2531 | - | -
T-46 | MR | 25.4 | 25.7 | 5199 | L22-4635 |  | 15.9944 | 58.4639 | 49.1129 | 9.9674 | 8.3732 | 0.030068 | 0.025259 | 0 | 0 | 50.6767 | 42.5713 | 72.8684 | 0 | - | -
T-46 | LG | 25.7 | 25.9 | 5200 | L22-4636 |  | 25.8111 | 43.3419 | 32.1549 | 34.6345 | 25.695 | 1.1389 | 0.84492 | 3.0204 | 2.2408 | 3200.1056 | 2374.1228 | 3051.5036 | 2121.9155 | - | -
T-46 | MR | 25.9 | 26.3 | 5201 | L22-4637 |  | 17.7437 | 57.1787 | 47.033 | 41.972 | 34.5246 | 0.11587 | 0.095311 | 2.2452 | 1.8469 | 763.7494 | 628.2316 | 653.2832 | 439.7756 | - | -
T-46 | LG | 26.3 | 26.4 | 5202 | L22-4638 |  | 26.6833 | 23.8535 | 17.4886 | 41.135 | 30.1588 | 9.3802 | 6.8773 | 4.2454 | 3.1126 | 5118.7691 | 3752.9109 | 4909.8939 | 3453.0122 | - | -
T-48 | LG | 21.7 | 22.1 | 5725 |  |  | 26.55 | 22.2174 | 16.3187 | 41.5845 | 30.5438 | 5.278 | 3.8767 |  |  | 4833 |  |  | 3229
T-48 | LG | 24.2 | 25.2 | 5726 |  |  | 27.04 | 38.2811 | 27.9299 | 41.7786 | 30.4817 | 2.4525 | 1.7894 |  |  | 3518 |  |  | 2278
T-48 | LG | 26.1 | 26.7 | 5727 |  |  | 25.46 | 42.5008 | 31.6801 | 34.2683 | 25.5436 | 2.3873 | 1.7795 |  |  | 3423 |  |  | 2276
T-48 | LG | 30 | 30.85 | 5728 |  |  | 27.29 | 34.1585 | 24.8366 | 37.4122 | 27.2024 | 5.4913 | 3.9927 |  |  | 4181 |  |  | 2739
T-48 | LG | 31.2 | 32.15 | 5729 |  |  | 26.41 | 44.3302 | 32.6226 | 29.3286 | 21.5829 | 4.5187 | 3.3253 |  |  | 3275 |  |  | 2135
T-49 | XC | 24.7 | 25.35 | 5762 |  |  | 37.86 | 68.155 | 42.3515 | 28.7324 | 17.8543 | 2.1466 | 1.3339 |  |  | 1337 |  |  | 546
T-49 | ZC | 28.1 | 28.4 | 5763 |  |  | 37.44 | 62.881 | 39.3383 | 27.7083 | 17.3343 | 1.8928 | 1.1842 |  |  | 1537 |  |  | 670
T-49 | LG | 34.85 | 35.6 | 5764 |  |  | 26.4 | 53.2299 | 39.1772 | 38.3765 | 28.2451 | 3.8143 | 2.8073 |  |  | 2831 |  |  | 1827
T-49 | LG | 36.5 | 37.55 | 5765 |  |  | 29.91 | 64.4003 | 45.1382 | 26.7314 | 18.7361 | 2.5655 | 1.7981 |  |  | 1806 |  |  | 1016
T-49 | LG | 39.15 | 39.5 | 5766 |  |  | 16.77 | 72.5187 | 60.3573 | 19.9032 | 16.5654 | 3.4102 | 2.8383 |  |  | 1325 |  |  | 933
T-49 | LG | 42.1 | 42.4 | 5767
T-50 | LG | 21.2 | 21.8 | 5730 |  |  | 29.9 | 21.8694 | 15.3305 | 43.2236 | 30.2998 | 5.8459 | 4.0979 |  |  | 4982 |  |  | 3165
T-50 | LG | 24.3 | 25.3 | 5731 |  |  | 25.36 | 63.2898 | 47.2395 | 25.7582 | 19.2259 | 2.4326 | 1.8157 |  |  | 1975 |  |  | 1243
T-50 | LG | 26.5 | 27.2 | 5732 |  |  | 29.72 | 28.262 | 19.8626 | 42.9345 | 30.1744 | 3.7466 | 2.6331 |  |  | 4427 |  |  | 2790
T-50 | LG | 33.85 | 35.1 | 5733 |  |  | 28.56 | 36.9091 | 26.3679 | 36.4343 | 26.0286 | 5.4177 | 3.8704 |  |  | 4034 |  |  | 2581
T-50 | LG | 38.75 | 40.25 | 5734 |  |  | 26.22 | 43.3663 | 31.9956 | 34.8433 | 25.7074 | 3.5638 | 2.6293 |  |  | 3479 |  |  | 2289
T-51 | LG | 27 | 27.95 | 5768 |  |  | 30.48 | 44.3853 | 30.8567 | 36.3491 | 25.2699 | 4.2895 | 2.9821 |  |  | 3384 |  |  | 2212
T-51 | LG | 31.9 | 32.5 | 5769 |  |  | 27.22 | 62.2091 | 45.2758 | 22.7677 | 16.5703 | 5.3428 | 3.8885 |  |  | 2155 |  |  | 1326
T-51 | XC | 32.5 | 33.65 | 5770 |  |  | 20.37 | 83.0007 | 66.0935 | 14.9524 | 11.9066 | 2.1083 | 1.6788 |  |  | 652 |  |  | 359
T-51 | LG | 34 | 34.9 | 5771 |  |  | 34.28 | 27.0565 | 17.7815 | 43.2686 | 28.4361 | 4.0367 | 2.6529 |  |  | 4759 |  |  | 2785
T-51 | LG | 40.5 | 40.95 | 5772 |  |  | 28.98 | 49.0836 | 34.8592 | 42.174 | 29.952 | 1.4641 | 1.0398 |  |  | 2636 |  |  | 1597
T-51 | LG | 40.95 | 41.55 | 5773 |  |  | 30.96 | 38.9051 | 26.86 | 41.4808 | 28.6383 | 3.3301 | 2.2991 |  |  | 3565 |  |  | 2156
T-51 | LG | 42.1 | 43.65 | 5774 |  |  | 27.52 | 41.9168 | 30.3813 | 40.7161 | 29.511 | 5.7354 | 4.157 |  |  | 3825 |  |  | 2487
T-51 | LG | 45.1 | 46.85 | 5720 |  |  | 39.06 | 45.1572 | 27.5188 | 34.0578 | 20.7548 | 5.708 | 3.4784 |  |  | 3414 |  |  | 1756
T-52 | LG | 28 | 29.15 | 5721 |  |  | 30.95 | 27.9177 | 19.2772 | 45.6974 | 31.5541 | 2.8575 | 1.9731 |  |  | 4448 |  |  | 2743
T-52 | LG | 35 | 36.1 | 5722 |  |  | 27.75 | 27.0241 | 19.5249 | 40.8713 | 29.5295 | 7.1344 | 5.1546 |  |  | 4716 |  |  | 3091
T-52 | LG | 36.5 | 37.1 | 5723 |  |  | 18.04 | 53.1784 | 43.585 | 34.0671 | 27.9214 | 0.69944 | 0.57326 |  |  | 1621 |  |  | 1116
T-52 | LG | 37.1 | 38.2 | 5724 |  |  | 14.23 | 47.0246 | 40.333 | 29.9473 | 25.6858 | 4.2936 | 3.6826 |  |  | 3310 |  |  | 2674
T-55 | LG | 41.7 | 42.15 | 5347
T-55 | LG | 63 | 63.45 | 5348
T-55 | LG | 71.85 | 72.4 | 5349
T-55 | LG | 72.4 | 73.4 | 5350
T-55 | ZC | 73.4 | 74.2 | 5356
T-55 | MR | 74.2 | 74.45 | 5351
T-55 | LG | 74.45 | 74.85 | 5352
T-55 | XC | 74.85 | 75.15 | 5353
T-56 | LG | 43.6 | 44.4 | 5343
T-56 | LG | 70.2 | 71.5 | 5344
T-56 | LG | 71.5 | 72.7 | 5345
T-56 | XC | 75.2 | 75.7 | 5346
T-57 | LG | 47.4 | 48.1 | 5736 |  |  | 23.05 | 25.6069 | 19.7045 | 38.5877 | 29.6933 | 5.4983 | 4.2309 |  |  | 4751 |  |  | 3348
T-57 | LG | 67.9 | 68.4 | 5737 |  |  | 28.83 | 26.7256 | 19.0206 | 43.0149 | 30.6137 | 3.302 | 2.3501 |  |  | 4903 |  |  | 3164
T-58 | LG | 41.5 | 42.2 | 5738 |  |  | 28.85 | 15.9538 | 11.3512 | 41.6158 | 29.6096 | 4.3449 | 3.0914 |  |  | 5414 |  |  | 3501
T-60 | LG | 31 | 31.3 | 5739 |  |  | 22.66 | 35.3258 | 27.321 | 34.1949 | 26.4464 | 7.5283 | 5.8224 |  |  | 4138 |  |  | 2921
T-62 | XC | 19.2 | 19.6 | 5663 |  |  | 22.73 | 62.8957 | 48.5995 | 24.4421 | 18.8864 | 1.2455 | 0.96237 |  |  | 1532 |  |  | 1454
T-62 | XC | 19.6 | 19.9 | 5740 |  |  | 27.28 | 57.7444 | 41.9917 | 25.2658 | 18.3733 | 0.74005 | 0.53816 |  |  | 1495 |  |  | 764
T-62 | LG | 22.2 | 22.4 | 5741 |  |  | 34.17 | 22.7826 | 14.9978 | 41.7164 | 27.4619 | 5.0542 | 3.3272 |  |  | 5126 |  |  | 3023
T-63 | ZC | 55 | 55.5 | 5742 |  |  | 19.47 | 67.9693 | 54.7357 | 18.5839 | 14.9656 | 2.7944 | 2.2503 |  |  | 1789 |  |  | 1249
T-63 | LG | 57 | 57.5 | 5743 |  |  | 28.18 | 24.9228 | 17.8996 | 39.4574 | 28.3383 | 4.3008 | 3.0889 |  |  | 4883 |  |  | 3181
T-65 | LG | 45 | 45.3 | 5670 |  |  | 23.72 | 33.0265 | 25.1926 | 33.6221 | 25.6469 | 6.118 | 4.6668 |  |  | 4098 |  |  | 2837
T-65 | CL | 45.3 | 45.8 | 5671 |  |  | 21.15 | 89.6953 | 70.7247 | 7.8281 | 6.1725 | 1.4213 | 1.1207 |  |  | 493 |  |  | 228
T-65 | LG | 45.8 | 46.5 | 5651 |  |  | 20.59 | 41.189 | 32.7082 | 34.6072 | 27.4816 | 3.3758 | 2.6807 |  |  | 3480 |  |  | 2508
T-65 | MR | 48.7 | 48.9 | 5672 |  |  | 20.43 | 82.0976 | 65.325 | 10.7028 | 8.5162 | 3.0303 | 2.4112 |  |  | 646 |  |  | 342
T-65 | LG | 48.9 | 49.3 | 5652 |  |  | 28.19 | 34.8586 | 25.032 | 37.7293 | 27.0934 | 3.1837 | 2.2862 |  |  | 4083 |  |  | 2629
T-65 | MR | 49.3 | 49.6 | 5653 |  |  | 15.54 | 54.7024 | 46.2016 | 7.2569 | 6.1291 | 0.010037 | 0.0084774 |  |  | 25 |  |  | 10
T-65 | LG | 49.6 | 50 | 5654 |  |  | 24.71 | 41.3241 | 31.1129 | 29.9519 | 22.5508 | 1.8046 | 1.3587 |  |  | 3136 |  |  | 1992
T-65 | LG | 50 | 50.6 | 5655 |  |  | 28.49 | 42.8753 | 30.6601 | 32.564 | 23.2866 | 1.3021 | 0.93116 |  |  | 2985 |  |  | 1867
T-65 | LG | 57.6 | 58.5 | 5656 |  |  | 28.76 | 33.6372 | 23.9631 | 34.4618 | 24.5506 | 3.2335 | 2.3036 |  |  | 4049 |  |  | 2576
T-65 | LG | 58.5 | 59.3 | 5657 |  |  | 30.89 | 28.6894 | 19.8273 | 39.7957 | 27.5028 | 5.9118 | 4.0856 |  |  | 4585 |  |  | 2843
T-65 | ZC | 59.3 | 59.8 | 5658 |  |  | 27.76 | 44.888 | 32.4271 | 27.5454 | 19.8988 | 1.0879 | 0.78588 |  |  | 2673 |  |  | 1697
T-65 | LG | 60.4 | 61.1 | 5659 |  |  | 24.72 | 61.396 | 46.2189 | 29.3467 | 22.0922 | 3.9796 | 2.9958 |  |  | 2253 |  |  | 1401
T-66 | ZC | 44.85 | 45.3 | 5744 |  |  | 16.35 | 53.8358 | 45.0336 | 19.0392 | 15.9263 | 0.5073 | 0.42436 |  |  | 2316 |  |  | 1732
T-66 | LG | 45.3 | 46 | 5745 |  |  | 25.51 | 25.4558 | 18.962 | 40.0845 | 29.8589 | 4.2797 | 3.1879 |  |  | 4682 |  |  | 3171
T-66 | LG | 47.3 | 47.9 | 5746 |  |  | 23.15 | 25.0469 | 19.2485 | 42.1825 | 32.4173 | 4.0605 | 3.1205 |  |  | 4865 |  |  | 3431
T-66 | LG | 56.2 | 57.3 | 5747 |  |  | 25.93 | 38.6411 | 28.6214 | 34.6575 | 25.6708 | 4.841 | 3.5857 |  |  | 3928 |  |  | 2622
T-67 | LG | 49 | 50 | 5748 |  |  | 22.96 | 55.5796 | 42.8185 | 22.4697 | 17.3107 | 0.54066 | 0.41652 |  |  | 2793 |  |  | 1864
T-67 | ZC | 52.3 | 53.1 | 5749 |  |  | 19.56 | 69.1176 | 55.5982 | 19.7479 | 15.8852 | 2.5525 | 2.0532 |  |  | 1815 |  |  | 1269
T-67 | MR | 53.1 | 53.3 | 5750 |  |  | 14.69 | 53.9801 | 46.0505 | 7.94 | 6.7737 | 0.04051 | 0.034559 |  |  | 529 |  |  | 259
T-67 | LG | 53.3 | 54.1 | 5643 |  |  | 30.37 | 23.2767 | 16.2076 | 42.4266 | 29.5417 | 3.7558 | 2.6151 |  |  | 4991 |  |  | 3135
T-67 | CL | 54.1 | 54.4 | 5644 |  |  | 25.21 | 88.1884 | 65.9561 | 4.9841 | 3.7276 | 1.1379 | 0.85105 |  |  | 587 |  |  | 241
T-67 | XC | 54.4 | 54.7 | 5645 |  |  | 25.11 | 37.2845 | 27.9223 | 38.9009 | 29.1329 | 0.76509 | 0.57297 |  |  | 3004 |  |  | 1964
T-67 | LG | 57 | 58 | 5646 |  |  | 29.11 | 44.1224 | 31.2784 | 36.1245 | 25.6087 | 4.7128 | 3.3409 |  |  | 3639 |  |  | 2292
T-67 | MR | 58 | 58.6 | 5647 |  |  | 27.33 | 56.3898 | 40.9784 | 23.5173 | 17.09 | 0.36729 | 0.26691 |  |  | 1331 |  |  | 709
T-67 | LG | 58.6 | 59 | 5648 |  |  | 27.52 | 57.8119 | 41.902 | 21.0526 | 15.2589 | 1.9374 | 1.4042 |  |  | 3150 |  |  | 1959
T-67 | XC | 59 | 59.4 | 5649 |  |  | 21.79 | 58.2645 | 45.5686 | 16.5289 | 12.9273 | 0.32025 | 0.25047 |  |  | 1207 |  |  | 723
T-67 | LG | 60.2 | 60.6 | 5650 |  |  | 22.12 | 68.9396 | 53.6902 | 20.3388 | 15.8399 | 2.8948 | 2.2545 |  |  | 1499 |  |  | 960
T-68 | LG | 39 | 39.7 | 5660 |  |  | 28.44 | 16.6369 | 11.9054 | 42.4967 | 30.4106 | 4.3993 | 3.1481 |  |  | 5344 |  |  | 3479
T-68 | LG | 54.4 | 55 | 5661 |  |  | 29.42 | 15.2792 | 10.784 | 44.3883 | 31.3292 | 4.3928 | 3.1004 |  |  | 5488 |  |  | 3521
T-68 | LG | 56.5 | 57.9 | 5662 |  |  | 26.39 | 36.6688 | 26.9919 | 32.8629 | 24.1904 | 5.4308 | 3.9976 |  |  | 4018 |  |  | 2668
T-69 | LG | 43.4 | 43.9 | 5664 |  |  | 34.36 | 18.0231 | 11.8304 | 40.0363 | 26.2798 | 4.8855 | 3.2069 |  |  | 5264 |  |  | 3090
T-69 | LG | 52.1 | 52.6 | 5673 |  |  | 29.15 | 62.0682 | 43.9753 | 21.1536 | 14.9874 | 3.5311 | 2.5018 |  |  | 2185 |  |  | 1289
T-69 | LG | 56.55 | 57.6 | 5665 |  |  | 27.67 | 47.7561 | 34.542 | 32.843 | 23.7553 | 4.1467 | 2.9993 |  |  | 3042 |  |  | 1927
T-69 | LG | 60.5 | 61.4 | 5666 |  |  | 26.45 | 59.7706 | 43.9613 | 23.2874 | 17.1279 | 3.1043 | 2.2832 |  |  | 2331 |  |  | 1472
T-69 | LG | 61.4 | 62.1 | 5667 |  |  | 25.43 | 48.3209 | 36.0329 | 20.3074 | 15.1432 | 0.49479 | 0.36896 |  |  | 1819 |  |  | 1133
T-69 | LG | 62.1 | 63.2 | 5668 |  |  | 30.85 | 46.8412 | 32.3907 | 36.9321 | 25.5385 | 2.8343 | 1.9599 |  |  | 3031 |  |  | 1804
T-69 | LG | 68.4 | 68.95 | 5669 |  |  | 29.05 | 34.6485 | 24.5831 | 31.4854 | 22.3389 | 5.052 | 3.5844 |  |  | 4183 |  |  | 2654
T-70 | LG | 39.7 | 40.2 | 5693
T-70 | LG | 59.1 | 60 | 5694
T-70 | LG | 60 | 60.6 | 5695
T-70 | ZC | 60.6 | 61.1 | 5696
T-72 | LG | 35.4 | 35.85 | 5678
T-72 | XC | 42.7 | 43 | 5679
T-72 | CL | 43 | 43.3 | 5680
T-72 | LG | 43.3 | 43.6 | 5681
T-72 | LG | 45 | 46 | 5682
T-72 | LG | 50.3 | 51.5 | 5684
T-72 | LG | 51.5 | 52.2 | 5685
T-72 | XC | 53.2 | 53.5 | 5686
T-73 | ZC | 36.1 | 36.95 | 5690
T-73 | LG | 43.45 | 44.7 | 5691
T-74 | LG | 11.4 | 12.2 | 5677
T-75 | LG | 9 | 9.5 | 5692
T-76 | XC | 5.6 | 6.4 | 5698
T-76 | LG | 12.4 | 13.8 | 5687
T-76 | LG | 14.5 | 15 | 5688
T-76 | LG | 19.7 | 20.1 | 5697
T-76 | LG | 21.2 | 22.05 | 5689

## İKİZ
SONDAJ NO | LİTOLOJİ | DERİNLİK |  | NUMUNE TİPİ | NUMUNE KODU | LABORATUVAR KODU | Nem (Moisture) % |  | Kül (Ash) % |  | Uçucu Madde (Volatile Metter) % |  | Toplam Kükürt (Total Sulphur) % |  | Hidrojen (Hydrojen) % |  | Üst Isı (GCV, Qüst) cal/g |  | Alt Isı (NVC) cal/g |  | Karbon (Carbon) % |  | YOĞUNLUK
|  | BAŞLANGIÇ (m) | BİTİŞ (m) |  |  |  | Kuru Baz | Orijinal Baz | Kuru Baz | Orijinal Baz | Kuru Baz | Orijinal Baz | Kuru Baz | Orijinal Baz | Kuru Baz | Orijinal Baz | Kuru Baz | Orijinal Baz | Kuru Baz | Orijinal Baz | Kuru Baz | Orijinal Baz

## CrossCheck
SONDAJ NO | LİTOLOJİ | DERİNLİK |  | LABORATUVAR ADI | NUMUNE KODU | LABORATUVAR KODU | Nem (Moisture) % |  | Kül (Ash) % |  | Uçucu Madde (Volatile Metter) % |  | Toplam Kükürt (Total Sulphur) % |  | Hidrojen (Hydrojen) % |  | Üst Isı (GCV, Qüst) cal/g |  | Alt Isı (NVC) cal/g |  | Karbon (Carbon) % |  | YOĞUNLUK
|  | BAŞLANGIÇ (m) | BİTİŞ (m) |  |  |  | Kuru Baz | Orijinal Baz | Kuru Baz | Orijinal Baz | Kuru Baz | Orijinal Baz | Kuru Baz | Orijinal Baz | Kuru Baz | Orijinal Baz | Kuru Baz | Orijinal Baz | Kuru Baz | Orijinal Baz | Kuru Baz | Orijinal Baz

## Karşılaştırma
| SONDAJ NO | LİTOLOJİ | DERİNLİK |  | NUMUNE KODU | LABORATUVAR KODU | Nem (Moisture) % |  | Kül (Ash) % |  | Uçucu Madde (Volatile Metter) % |  | Toplam Kükürt (Total Sulphur) % |  | Hidrojen (Hydrojen) % |  | Üst Isı (GCV, Qüst) cal/g |  | Alt Isı (NVC) cal/g |  | Karbon (Carbon) % |  | YOĞUNLUK
|  |  | BAŞLANGIÇ (m) | BİTİŞ (m) |  |  | Kuru Baz | Orijinal Baz | Kuru Baz | Orijinal Baz | Kuru Baz | Orijinal Baz | Kuru Baz | Orijinal Baz | Kuru Baz | Orijinal Baz | Kuru Baz | Orijinal Baz | Kuru Baz | Orijinal Baz | Kuru Baz | Orijinal Baz
Yatağan | T-09 | LG | 8.55 | 9.65 | 4896 | L22-2136 |  | 28.4944 | 31.0253 | 22.1848 | 40.6021 | 29.0328 | 6.1886 | 4.4252 | 4.1116 | 2.9401 | 4683.2244 | 3348.7657 | 4480.9315 | 3047.3955 | - | - | 1.4453
Turkuaz | T-09 | LG | 8.55 | 9.75 |  |  |  | 29.69 | 33.24 | 23.37 | 43.43 | 30.54 | 5.99 | 4.21 | - | - | 4389 | 3086 | 4186 | 2780 | 23.33 | 16.4 | -
Yatağan | T-13 | LG | 17.2 | 18.35 | 4825 | L22-2200 |  | 26.3444 | 47.5906 | 35.0531 | 33.3325 | 24.5512 | 4.2824 | 3.1542 | 3.1524 | 2.3219 | 3347.8599 | 2465.8848 | 3192.7628 | 2206.7527 | - | - | 1.37
Turkuaz | T-13 | LG | 17.3 | 18.5 |  |  |  | 28.71 | 20.77 | 14.81 | 44.78 | 31.92 | 6.44 | 4.59 | - | - | 5348 | 3813 | 5126 | 3496 | 34.45 | 24.56 | -
Yatağan | T-14 | LG | 114.8 | 116 | 4842 | L22-2456 |  | 28.8694 | 49.4223 | 35.1544 | 28.745 | 20.4464 | 3.6781 | 2.6162 | 2.7574 | 1.9614 | 3165.4434 | 2251.5975 | 3029.7773 | 1996.3155 | - | - | 1.69
Yatağan | T-14 | LG | 116 | 117.1 | 4843 | L22-2457 |  | 27.805 | 45.3348 | 32.7294 | 39.2197 | 28.3146 | 6.1328 | 4.4275 | 3.6712 | 2.6504 | 3595.4149 | 2595.7098 | 3414.7913 | 2312.3811 | - | -
Turkuaz | T-14 | LG | 114.8 | 115.45 |  |  |  | 31.63 | 27.67 | 18.92 | 43.14 | 29.5 | 5.58 | 3.82 | - | - | 4828 | 3301 | 4619 | 2984 | 29.19 | 19.95 | -
Turkuaz | T-14 | LG | 115.75 | 117.15 |  |  |  | 30.93 | 40.58 | 28.03 | 38.58 | 26.65 | 5.1 | 3.52 | - | - | 3801 | 2625 | 3624 | 2333 | 20.84 | 14.39 | -
Yatağan | T-24 | LG | 16.2 | 17 | 4540 | L22-2905 |  | 23.655 | 45.9781 | 35.102 | 44.6864 | 34.1159 | 5.0688 | 3.8697 | 3.5929 | 2.743 | 2901.632 | 2215.2509 | 2724.8594 | 1950.1914 | - | - | -
Turkuaz | T-24 | LG | 16.2 | 17 |  |  |  | 20.19 | 42.49 | 33.91 | 35.89 | 28.64 | 6.42 | 5.13 | - | - | 3734 | 2980 | 3566 | 2735 | 21.62 | 17.26 | -
Yatağan | T-15 | LG | 133.7 | 134.5 | 4610 | L22-2858 |  | 29.1889 | 36.9639 | 26.1745 | 41.6555 | 29.4967 | 6.6707 | 4.7236 | 3.9536 | 2.7996 | 4102.7587 | 2905.209 | 3908.2402 | 2606.9294 | - | - | -
Yatağan | T-15 | LG | 134.5 | 135.5 | 4611 | L22-2951 |  | 25.0778 | 56.7433 | 42.5133 | 34.6652 | 25.972 | 4.1952 | 3.1431 | 2.9606 | 2.2181 | 2557.5674 | 1916.1863 | 2411.9072 | 1669.1267 | - | - | -
Yatağan | T-15 | LG | 135.5 | 136.5 | 4612 | L22-2867 |  | 23.715 | 52.7023 | 40.2039 | 35.5965 | 27.1548 | 4.6901 | 3.5778 | 3.1028 | 2.367 | 2835.8439 | 2163.3235 | 2683.1846 | 1916.4349 | - | - | -
Turkuaz | T-15 | LG | 133.7 | 136.5 |  |  |  | 27.83 | 37.81 | 27.28 | 39.35 | 28.39 | 6.74 | 4.86 | - | - | 4070 | 2937 | 3886 | 2651 | 22.84 | 16.5 | -
Yatağan | T-15 | LG | 145.3 | 145.9 | 4616 | L22-2864 |  | 26.6306 | 37.6916 | 27.6541 | 41.9435 | 30.7737 | 7.2129 | 5.2921 | 4.0654 | 2.9828 | 4205.3387 | 3085.4337 | 4005.3212 | 2792.2139 | - | - | -
Yatağan | T-15 | CL | 145.9 | 146.2 | 4617 | L22-2953 |  | 13.5028 | 73.7036 | 63.7516 | 22.806 | 19.7266 | 4.4141 | 3.8181 | 1.839 | 1.5907 | 1435.9582 | 1242.064 | 1345.4811 | 1089.5385 | - | - | -
Yatağan | T-15 | LG | 146.2 | 146.9 | 4852 | L22-2920 |  | 22.575 | 43.23 | 33.4708 | 39.0798 | 30.2575 | 4.789 | 3.7079 | 3.42 | 2.6479 | 3332.7721 | 2580.3988 | 3164.5085 | 2325.9582 | - | - | -
Turkuaz | T-15 | LG | 145.3 | 146.9 |  |  |  | 25.13 | 42.67 | 31.95 | 36.49 | 27.32 | 6.36 | 4.76 | - | - | 3622 | 2712 | 3456 | 2449 | 20.84 | 15.6 | -

## Karşılaştırma 2
| SONDAJ NO | LİTOLOJİ | DERİNLİK |  | Nem (Moisture) % | Kül (Ash) % | Alt Isı (NVC) cal/g
|  |  | BAŞLANGIÇ (m) | BİTİŞ (m)
[5 empty] | Orijinal Baz | Orijinal Baz | Orijinal Baz
Yatağan | T-13 | LG | 17.2 | 18.35 | 26.3444 | 35.0531 | 2206.7527
Turkuaz | T-13 | LG | 17.3 | 18.5 | 28.71 | 14.81 | 3496
| SONDAJ NO | LİTOLOJİ | DERİNLİK |  | Nem (Moisture) % | Kül (Ash) % | Alt Isı (NVC) cal/g
|  |  | BAŞLANGIÇ (m) | BİTİŞ (m)
[5 empty] | Orijinal Baz | Orijinal Baz | Orijinal Baz
Yatağan | T-15 | LG | 145.3 | 145.9 | 26.6306 | 27.6541 | 2792.2139
Yatağan | T-15 | CL | 145.9 | 146.2 | 13.5028 | 63.7516 | 1089.5385
Yatağan | T-15 | LG | 146.2 | 146.9 | 22.575 | 33.4708 | 2325.9582
Turkuaz | T-15 | LG | 145.3 | 146.9 | 25.13 | 31.95 | 2449
| SONDAJ NO | LİTOLOJİ | DERİNLİK |  | Nem (Moisture) % | Kül (Ash) % | Alt Isı (NVC) cal/g
|  |  | BAŞLANGIÇ (m) | BİTİŞ (m)
[5 empty] | Orijinal Baz | Orijinal Baz | Orijinal Baz
Yatağan | T-24 | LG | 16.2 | 17 | 23.655 | 35.102 | 1950.1914
Turkuaz | T-24 | LG | 16.2 | 17 | 20.19 | 33.91 | 2735